## GB1
压力管道安装（GB1）单位许可基本条件
一般 要求 | 1.应当具有法定资质。
2.应当具有与许可范围相适应的资源条件，建立并且有效实施与许可范围相适应的质量保证体系、安全管理制度等，具备保障特种设备安全性能的技术能力。
质量 保证 体系 要求 | 结合本单位具体情况建立、实施、保持质量保证体系，对压力管道安装过程实施质量控制，并且形成质量保证体系文件（手册、程序文件、作业文件和记录、质量计划）。安装单位质量保证体系设置的质量控制要素，除满足规定外，还应当结合压力管道安装许可项目的技术特性，设置穿跨越施工、隐蔽工程、通球扫线、安装现场防腐（补口）、防腐蚀保护等质量控制要素。
技术 资料 要求 | 1.设计文件 安装单位的许可项目安装应当有正确完整的设计文件（如技术要求、材料使用表、施工图、安装说明书等并加盖设计许可印章）等。
2.工艺文件 与压力管道安装相适应的施工组织设计（施工方案）、安装工艺、检验工艺等工艺技术文件。
法规 标准 要求 | 有与安装工作相关的法律、法规、和规章；有与安装相关的安全技术规范（正式颁发的文件）；有与产品相关的标准（正式颁发的文本，包括产品标准、材料标准、试验方法标准等）。
人员 要求 | 1.管理人员 安装单位应当任命质量保证工程师和相关的质量控制系统责任人员，并且符合以下要求： （1）质量保证工程师具有工程师职称和压力管道安装技术管理工作的经历； （2）配备工艺、材料、焊接、检验、无损检测、管道防腐补口、理化检验、设备管理、清管扫线等过程的质量控制系统责任人员，质量控制系统责任人员，具有助理工程师职称，其中无损检测质量控制系统责任人员应当具有射线检测或者超声检测Ⅱ级资格。
2.技术人员 具有机械、焊接或者金属材料专业的技术人员不少于10人，其中具有工程 师职称的人员不少于3人；
3.检测人员 （1）无损检测人员：配备与许可级别相适应的持有特种设备无损检测人员资格证的无损检测人员（无损检测RTⅡ级2人、UTⅡ级2人、MTⅡ级或PTⅡ级2人，且总数不少于6人项）； （2）理化试验人员：配备与许可级别相适应的理化检验人员不少于2人，具有助理工程师职称的人员至少1人； （3）检验人员：配备与许可级别相适应的压力管道安装工程检验和工序检验（如原材料检验、预制检验、现场机械加工检验、焊接检验、工程结构检验、压力试验等）需要的检验与试验人员；人数不少于2人（单位自行任命）。
4.作业人员 （1）焊工：压力管道安装单位的持证焊工数量和持证项目应当满足要求，相应的持证焊工应当与压力管道安装单位建立劳动关系；压力管道现场施工的每个焊接班组的焊接组长应当与压力管道安装单位建立劳动关系。具体要求：持证焊工总数15人（需有5G、2G共4人、6G2人、6FG2人），焊条电弧焊6人、氩弧焊工5人，PE管焊工4人（含电熔、热熔）； （2）起重工：压力管道安装单位的持证起重工不少于2人； （3）管工：配备压力管道安装工程所需的管工30人（单位自行任命）。
5.人员需签订劳动聘用合同，提供社保缴费凭证。
工作 场所 要求 | 1.生产单位的场地、厂房、办公场所、仓库允许承租。工作场所承租的，租赁双方应当签订租赁合同，其租赁期限应当覆盖申请许可证的有效期，并且能够提供出租方的土地使用证明、房产证或者土地管理部门出具的其他有效证明。
2.办公场所 具有与压力管道安装相适应的办公场所。
3.场地、库房 （1）具有与许可级别相适应的原材料及安装用设施、设备保管条件，具有专用场地或者专用材料库房，满足材料分类分区（待检、合格、不合格）、分批存放的要求，设备、材料库房，专用焊材库及焊接试验场地，面积不小于500m2； （2）具有压力管道工程资料档案室，档案保管条件满足要求； （3）自行配备理化检验设备时，有专门的理化检验场地。
设备 设施 要求 | 1.施工设备和工装 配备与压力管道安装施工需要的设备与工装。具体如下： （1）焊机10台、氩弧焊机5台、PE焊机6台、吊管设备（起重机）1台（8t，可租赁）、切割设备2台、发电设备2台、空气压缩机4台； （2）专用焊接材料库应配置符合规定的去湿保温设备、焊条烘干设备3台，以及适应安装工程焊接需要的焊条保温设备。
2.检测仪器与试验装置 安装单位应当根据安装项目检验的需要，配置相应的检验检测仪器与装置，包括理化检验仪器、无损检测仪器、耐压试验装置、测温仪、几何尺寸检测仪器等。计量器具的品种、数量、精度等应当与产品要求的检验项目的需要相适应，并且在检定、校准的有效期内使用。 （1）理化试验设备：自行试验单位应配备化学分析、力学性能、冲击试验设备等； （2）无损检测装置及其配套设施：自行检测单位应配备射线检测装置2台、超声检测仪1台、磁粉检测仪1台； （3）检验设备及仪表：安装单位应配备液压试验设备2台、电火花检漏仪2台、地面检漏仪1台、超声波测厚仪2台、阀门试验装置2台及压力表和几何尺寸检测仪器等。
工作 外委 | 安装单位的理化检验、无损检测、热处理工作允许外委。受委托单位应当具有相应资质和能力，其人员、检测仪器与设备能力必须满足相应专项条件中对应的要求。
安装 工程 安全 性能的 保证 能力 | 1.安装单位应当具备安装工程质量安全的能力，能够按照相应的安全技术规范 及相关标准进行安装，并且在安装工程中体现质量保证体系的有效实施，提供完整的安装工程质量证明文件，保证施工质量满足安全使用要求。
2.安装单位应当具有与压力管道安装相关的焊接、热处理、无损检测、耐压试 验、泄漏试验等工艺文件。
3.安装单位应当依据有关安全技术规范及相关标准，建立覆盖本单位所有安装 工程的焊接工艺规程和焊接工艺评定，焊接工艺评定应当在本单位进行，由本单位熟练焊工使用本单位的设备设施焊接试件。
试安装要求 | 试安装工程应当接受监督检验。安装单位通过压力管道试安装工程项目证明其已具备所申请许可项目的条件要求和能力。申请的试安装工程项目，应当满足监督检验规则中关于安装、改造、重大修理需进行监督检验的项目要求，限1项并且覆盖安装过程主要工序（包括压力管道元件安装、焊接、无损检测、压力试验、防腐等）。
业绩 要求 | 1.安装单位换证时，应当在许可周期内具有安装业绩，并且满足监督检验规则中关于安装、改造、重大修理需进行监督检验的项目要求，覆盖安装过程主要工序（包括压力管道元件安装、焊接、无损检测、压力试验、防腐等）。否则按照首次申请取证或者增项的要求准备试安装工程。
2.申请TSG073.6.3.2条“自我声明承诺换证”的，应当提交可核查的许可周期的安装业绩；在许可周期内，每个许可级别的安装工程至少完工1项，且总数不少于4项。

## GB2
压力管道安装（GB2）单位许可基本条件
一般 要求 | 1.应当具有法定资质。
2.应当具有与许可范围相适应的资源条件，建立并且有效实施与许可范围相适应的质量保证体系、安全管理制度等，具备保障特种设备安全性能的技术能力。
质量 保证 体系 要求 | 3.结合本单位具体情况建立、实施、保持质量保证体系，对压力管道安装过程实施质量控制，并且形成质量保证体系文件（手册、程序文件、作业文件和记录、质量计划）。安装单位质量保证体系设置的质量控制要素，除满足规定外，还应当结合压力管道安装许可项目的技术特性，设置穿跨越施工、隐蔽工程、通球扫线、安装现场防腐（补口）、防腐蚀保护等质量控制要素。
技术 资料 要求 | 1.设计文件 安装单位的许可项目安装应当有正确完整的设计文件（如技术要求、材料使用表、施工图、安装说明书等并加盖设计许可印章）。
2.工艺文件 与压力管道安装相适应的施工组织设计（施工方案）、安装工艺、检验工艺等工艺技术文件。
法规 标准 要求 | 有与安装工作相关的法律、法规和规章；有与安装相关的安全技术规范（正式颁发的文本）；有与产品相关的标准（正式颁发的文本，包括产品标准、材料标准、试验方法标准等）。
人员 要求 | 1.管理人员 安装单位应当任命质量保证工程师和相关的质量控制系统责任人员，并且符合以下要求： （1）质量保证工程师具有工程师职称和压力管道安装技术管理工作的经历； （2）配备工艺、材料、焊接、检验、无损检测、管道防腐补口、理化检验、设备管理、清管扫线等过程的质量控制系统责任人员，质量控制系统责任人员，具有助理工程师职称，其中无损检测质量控制系统责任人员应当具有射线检测或者超声检测Ⅱ级资格。
2.技术人员 具有机械、焊接或者金属材料专业的技术人员不少于10人，其中具有工程师职称的人员不少于3人。
3.检测人员 （1）无损检测人员：配备与许可级别相适应的持有特种设备无损检测人员资格证的无损检测人员（无损检测RTⅡ级2人、UTⅡ级2人、MTⅡ级或PTⅡ级2人，且总数不少于6人项）； （2）理化试验人员：配备与许可级别相适应的理化检验人员不少于2人，具有助理工程师职称的人员至少1人； （3）检验人员：配备与许可级别相适应的压力管道安装工程检验和工序检验（如原材料检验、预制检验、现场机械加工检验、焊接检验、工程结构检验、压力试验等）需要的检验与试验人员；人数不少于2人（单位自行任命）。
4.作业人员 （1）焊工：压力管道安装单位的持证焊工数量和持证项目应当满足要求，相应的持证焊工应当与压力管道安装单位建立劳动关系；压力管道现场施工的每个焊接班组的焊接组长应当与压力管道安装单位建立劳动关系。具体要求：持证焊工总数15人（需有5G、2G共4人、6G2人、6FG2人），焊条电弧焊10人、氩弧焊工5人； （2）起重工：压力管道安装单位的持证起重工不少于2人； （3）管工：配备压力管道安装工程所需的管工30人，由单位自行任命。
5.聘用人员需签订劳动聘用合同，提供社保缴费凭证。
工作 场所 要求 | 1.生产单位的场地、厂房、办公场所、仓库允许承租。工作场所承租的，租赁双方应当签订租赁合同，其租赁期限应当覆盖申请许可证的有效期，并且能够提供出租方的土地使用证明、房产证或者土地管理部门出具的其他有效证明。
2.办公场所 具有与压力管道安装相适应的办公场所。
3.场地、库房 （1）具有与许可级别相适应的原材料及安装用设施、设备保管条件，具有专用场地或者专用材料库房，满足材料分类分区（待检、合格、不合格）、分批存放的要求； （2）具备设备、材料库房，专用焊材库及焊接试验场地，面积不小于500m2； （3）具有压力管道工程资料档案室，档案保管条件满足要求； （4）自行配备理化检验设备时，有专门的理化检验场地。
设备 设施 要求 | 1.施工设备和工装 （1）配备焊机15台、氩弧焊机5台、吊管设备（起重机）1台（8t，可租赁）、切割设备2台、发电设备1台、空气压缩机2台； （2）专用焊接材料库应配置符合规定的去湿保温设备、焊条烘干设备4台，以及适应安装工程焊接需要的焊条保温设备。
2.检测仪器与试验装置 安装单位应当根据安装项目检验的需要，配置相应的检验检测仪器与装置，包括理化检验仪器、无损检测仪器、耐压试验装置、测温仪、几何尺寸检测仪器等。 计量器具的品种、数量、精度等应当与产品要求的检验项目的需要相适应，并且在检定、校准的有效期内使用。 （1）理化试验设备：自行试验单位应配备化学分析、力学性能、冲击试验设备等； （2）无损检测装置及其配套设施：自行检测单位应配备射线检测装置2台、超声检测仪1台、磁粉检测仪1台； （3）检验设备及仪表：安装单位应配备液压试验设备4台、超声波测厚仪2台、阀门试验装置2台及压力表和几何尺寸检测仪器等。
工作 外委 | 安装单位的理化检验、无损检测、热处理工作允许外委。受委托单位应当具有相应资质和能力，其人员、检测仪器与设备能力必须满足相应专项条件中对应的要求。
安装 工程 安全 性能的 保证 能力 | 1.安装单位应当具备安装工程质量安全的能力，能够按照相应的安全技术规范 及相关标准进行安装，并且在安装工程中体现质量保证体系的有效实施，提供完整的安装工程质量证明文件，保证施工质量满足安全使用要求。
2.安装单位应当具有与压力管道安装相关的焊接、热处理、无损检测、耐压试 验、泄漏试验等工艺文件。
3.安装单位应当依据有关安全技术规范及相关标准，建立覆盖本单位所有安装 工程的焊接工艺规程和焊接工艺评定，焊接工艺评定应当在本单位进行，由本单位熟练焊工使用本单位的设备设施焊接试件。
试安装要求 | 试安装工程应当接受监督检验。安装单位通过压力管道试安装工程项目证明其已具备所申请许可项目的条件要求和能力。申请的各许可级别的试安装工程项目，应当满足监督检验规则中关于安装、改造、重大修理需进行监督检验的项目要求，限1项并且覆盖安装过程主要工序（包括压力管道元件安装、焊接、无损检测、压力试验、防腐等）。
业绩 要求 | 1.安装单位换证时，应当在许可周期内具有安装业绩，并且满足监督检验规则中关于安装、改造、重大修理需进行监督检验的项目要求，覆盖安装过程主要工序（包括压力管道元件安装、焊接、无损检测、压力试验、防腐等）。否则按照首次申请取证或者增项的要求准备试安装工程。
2.申请TSG073.6.3.2条“自我声明承诺换证”的，应当提交可核查的许可周期的安装业绩；在许可周期内，每个许可级别的安装工程至少完工1项，且总数不少于4项。

## GC1
压力管道安装（GC1）单位许可基本条件
一般 要求 | 1.应当具有法定资质。
2.应当具有与许可范围相适应的资源条件，建立并且有效实施与许可范围相适应的质量保证体系、安全管理制度等，具备保障特种设备安全性能的技术能力。
质量 保证 体系 要求 | 结合本单位具体情况建立、实施、保持质量保证体系，对压力管道安装过程实施质量控制，并且形成质量保证体系文件（手册、程序文件、作业文件和记录、质量计划）。安装单位质量保证体系设置的质量控制要素，除满足规定外，还应当结合压力管道安装许可项目的技术特性，设置穿跨越施工、隐蔽工程、通球扫线、安装现场防腐（补口）、防腐蚀保护等质量控制要素。
技术 资料 要求 | 1.设计文件 安装单位的许可项目安装应当有正确完整的设计文件（如技术要求、材料使用表、施工图、安装说明书等并加盖设计许可印章）等。
2.工艺文件 与压力管道安装相适应的施工组织设计（施工方案）、安装工艺、检验工艺等工艺技术文件。
法规 标准 要求 | 有与安装相关的法律、法规、和规章；有与安装相关的安全技术规范（正式颁发的文件）；有与产品相关的标准（正式颁发的文本，包括产品标准、材料标准、试验方法标准等）。
人员 要求 | 1.管理人员 安装单位应当任命质量保证工程师和相关的质量控制系统责任人员，并且符合以下要求： （1）质量保证工程师：具有高级工程师职称和压力管道安装技术管理工作的经历； （2）配备工艺、材料、焊接、检验、无损检测、管道防腐、理化检验、设备管理、热处理等过程的质量控制系统责任人员，其中无损检测质量控制系统责任人员应当具有射线检测或者超声检测Ⅲ级资格，或者具有射线检测或者超声检测Ⅱ级资格且具有4年以上无损检测工作经历；质量控制系统责任人员，具有助理工程师职称。
2.技术人员 具有机械、焊接或者金属材料等专业的技术人员不少于30人，其中具有工程师以上职称的人员不少于9人（高级工程师职称的人员不少于3人）。
3.检测人员 （1）无损检测人员：配备持有特种设备无损检测人员资格证的无损检测人员（无损检测RTⅡ级4人、UTⅡ级2人、MTⅡ级或PTⅡ级2人，且总数不少于8人项）； （2）理化试验人员：配备与许可级别相适应的理化检验人员不少于2人；具有助理工程师职称的人员至少2人； （3）检验人员：配备与许可级别相适应的压力管道安装工程检验和工序检验（如原材料检验、预制检验、现场机械加工检验、焊接检验、工程结构检验、压力试验等需要的检验与试验人员；人数不少于6人（单位自行任命）。
4.作业人员 （1）焊工：压力管道安装单位的持证焊工数量和持证项目应当满足的要求，相应的持证焊工应当与压力管道安装单位建立劳动关系；压力管道现场施工的每个焊接班组的焊接组长应当与压力管道安装单位建立劳动关系。具体要求：持证焊工总数50人（需有5G、2G共20人、6G4人、6FG4人），焊条电弧焊30人、氩弧焊工20人； （2）起重工：压力管道安装单位的持证起重工不少于6人； （3）管工：配备与压力管道安装工程所需的管工60人（单位自行任命）。
5.人员需签订劳动聘用合同，提供社保缴费凭证。
工作 场所 要求 | 1.生产单位的场地、厂房、办公场所、仓库允许承租。工作场所承租的，租赁双方应当签订租赁合同，其租赁期限应当覆盖申请许可证的有效期，并且能够提供出租方的土地使用证明、房产证或者土地管理部门出具的其他有效证明。
工作 场所 要求 | 2.办公场所 具有与压力管道安装相适应的办公场所。
3.场地、库房 （1）具有与许可级别相适应的原材料及安装用设施、设备保管条件，具有专用场地或者专用材料库房，满足材料分类分区（待检、合格、不合格）、分批存放的要求； （2）具备设备、材料库房，焊材库及焊接试验场地，面积不小于1000m2； （3）具有压力管道工程资料档案室，档案保管条件满足要求； （4）自行配备理化检验设备时，有专门的理化检验场地。
设备 设施 要求 | 1.施工设备和工装 （1）配备焊机20台、氩弧焊机10台、焊条烘干设备6台、吊管设备（起重机）3台（8t，可租赁）、切割设备6台、现场热处理设备4台（如外委可无设备）、空气压缩机4台、坡口加工设备4台； （2）专用焊接材料库应配置符合规定的去湿保温设备、烘干设备，以及适应安装工程焊接需要的焊条保温设备。
2.检测仪器与试验装置 安装单位应当根据安装项目检验的需要，配置相应的检验检测仪器与装置，包括理化检验仪器、无损检测仪器、耐压试验装置、测温仪、几何尺寸检测仪器等。 计量器具的品种、数量、精度等应当与产品要求的检验项目的需要相适应，并且在检定、校准的有效期内使用。 （1）理化试验设备：自行试验单位应配备化学分析、力学性能、冲击试验设备等； （2）无损检测装置及其配套设施：自行检测单位应配备射线检测装置5台、超声检测仪2台、磁粉检测仪2台； （3）检验设备及仪表：安装单位应配备液压试验设备6台、防腐蚀层检测仪2台、超声波测厚仪2台、光谱分析仪2台、便携式硬度计4台、远红外测温计1台、阀门试验装置6台及压力表和几何尺寸检测仪器等。
工作 外委 | 安装单位的理化检验、无损检测、热处理工作允许外委。受委托单位应当具有相应资质和能力，其人员、检测仪器与设备能力必须满足相应专项条件中对应的要求。
安装 工程 安全 性能的 保证 能力 | 1.安装单位应当具备安装工程质量安全的能力，能够按照相应的安全技术规范及相关标准进行安装，并且在安装工程中体现质量保证体系的有效实施，提供完整的安装工程质量证明文件，保证施工质量满足安全使用要求。
2.安装单位应当具有与压力管道安装相关的焊接、热处理、无损检测、耐压试验、泄漏试验等工艺文件。
3.安装单位应当依据有关安全技术规范及相关标准，建立覆盖本单位所有安装工程的焊接工艺规程和焊接工艺评定，焊接工艺评定应当在本单位进行，由本单位熟练焊工使用本单位的设备设施焊接试件。
试安装要求 | 试安装工程应当接受监督检验。安装单位通过压力管道试安装工程项目证明其已具备所申请许可项目的条件要求和能力。申请的试安装工程项目，应当满足监督检验规则中关于安装、改造、重大修理需进行监督检验的项目要求，限1项并且覆盖安装过程主要工序（包括压力管道元件安装、焊接、无损检测、压力试验、防腐等）。
业绩 要求 | 1.安装单位换证时，应当在许可周期内具有相应的安装业绩，并且满足监督检验规则中关于安装、改造、重大修理需进行监督检验的项目要求，覆盖安装过程主要工序（包括压力管道元件安装、焊接、无损检测、压力试验、防腐等）。否则按照首次申请取证或者增项的要求准备试安装工程。
2.申请TSG073.6.3.2条“自我声明承诺换证”的，应当提交可核查的许可周期的安装业绩；在许可周期内，每个许可级别的安装工程至少完工1项，且总数不少于4项。

## GC2
压力管道安装（GC2）单位许可基本条件
一般 要求 | 1.应当具有法定资质。
2.应当具有与许可范围相适应的资源条件，建立并且有效实施与许可范围相适应的质量保证体系、安全管理制度等，具备保障特种设备安全性能的技术能力。
质量 保证 体系 要求 | 结合本单位具体情况建立、实施、保持质量保证体系，对压力管道安装过程实施质量控制，并且形成质量保证体系文件（手册、程序文件、作业文件和记录、质量计划）。安装单位质量保证体系设置的质量控制要素，除满足规定外，还应当结合压力管道安装许可项目的技术特性，设置穿跨越施工、隐蔽工程、通球扫线、安装现场防腐（补口）、防腐蚀保护等质量控制要素。
技术 资料 要求 | 1.设计文件 安装单位的许可项目安装应当有正确完整的设计文件（如技术要求、材料使用表、施工图、安装说明书等并加盖设计许可印章）等；
2.工艺文件 与压力管道安装相适应的施工组织设计（施工方案）、安装工艺、检验工艺等工艺技术文件。
法规 标准 要求 | 有与安装相关的法律、法规、和规章；有与安装相关的安全技术规范（正式颁发的文件）；有与产品相关的标准（正式颁发的文本，包括产品标准、材料标准、试验方法标准等）。
人员 要求 | 1.管理人员 安装单位应当任命质量保证工程师和相关的质量控制系统责任人员，并且符合以下要求： （1）质量保证工程师：具有工程师职称和压力管道安装技术管理工作的经历； （2）配备工艺、材料、焊接、检验、无损检测、管道防腐、理化检验、设备管理、热处理等过程的质量控制系统责任人员，其中无损检测质量控制系统责任人员应当具有射线检测或者超声检测Ⅱ级资格；质量控制系统责任人员，具有助理工程师职称。
2.技术人员 具有机械、焊接或者金属材料等专业的技术人员不少于6人，其中具有工程师职称的人员不少于3人；
3.检测人员 （1）无损检测人员：配备持有特种设备无损检测人员资格证的无损检测人员（无损检测RTⅡ级2人、UTⅡ级2人、MTⅡ级或PTⅡ级2人，且总数不少于6人项）； （2）理化试验人员：配备与许可级别相适应的理化检验人员不少于2人；具有技术员职称的人员至少1人； （3）检验人员：配备与许可级别相适应的压力管道安装工程检验和工序检验（如原材料检验、预制检验、现场机械加工检验、焊接检验、工程结构检验、压力试验等需要的检验与试验人员；人数不少于2人（单位自行任命）。
4.作业人员 （1）焊工：压力管道安装单位的持证焊工数量和持证项目应当满足要求，相应的持证焊工应当与压力管道安装单位建立劳动关系；压力管道现场施工的每个焊接班组的焊接组长应当与压力管道安装单位建立劳动关系。具体要求：持证焊工总数10人（需有5G、2G共4人、6G2人、6FG2人），焊条电弧焊6人、氩弧焊工4人； （2）起重工：压力管道安装单位的持证起重工不少于2人； （3）管工：配备与压力管道安装工程所需的管工8人（单位自行任命）。
5.人员需签订劳动聘用合同，提供社保缴费凭证。
工作 场所 要求 | 1.工作场所，包括场地、厂房、办公场所、仓库等。
工作 场所 要求 | 2.生产单位的场地、厂房、办公场所、仓库允许承租。工作场所承租的，租赁双方应当签订租赁合同，其租赁期限应当覆盖申请许可证的有效期，并且能够提供出租方的土地使用证明、房产证或者土地管理部门出具的其他有效证明。
3.办公场所 具有与压力管道安装相适应的办公场所。
4.场地、库房 （1）具有与安装相适应的原材料及安装用设施、设备保管条件，具有专用场地或者专用材料库房，满足材料分类分区（待检、合格、不合格）、分批存放的要求，设备、材料库房，焊材库及焊接试验场地，面积不小于300m2； （2）具有压力管道工程资料档案室，档案保管条件满足要求； （3）自行配备理化检验设备时，有专门的理化检验场地。
设备 设施 要求 | 1.施工设备和工装 配备与压力管道安装施工需要的设备与工装。具体要求： （1）焊机10台、氩弧焊机4台、吊管设备（起重机）1台（8t，可租赁）、切割设备2台、现场热处理设备1台（如外委可无设备）、空气压缩机2台、坡口加工设备2台； （2）专用焊接材料库应配置符合规定的去湿保温设备、焊条烘干设备2台，以及适应安装工程焊接需要的焊条保温设备。
2.检测仪器与试验装置 安装单位应当根据安装项目检验的需要，配置相应的检验检测仪器与装置，包括理化检验仪器、无损检测仪器、耐压试验装置、测温仪、几何尺寸检测仪器等。 计量器具的品种、数量、精度等应当与产品要求的检验项目的需要相适应，并且 在检定、校准的有效期内使用。 （1）理化试验设备：自行试验单位应配备化学分析、力学性能、冲击试验设备等； （2）无损检测装置及其配套设施：自行检测单位应配备射线检测装置1台、超声检测仪1台、磁粉检测仪1台； （3）检验设备及仪表：安装单位应配备液压试验设备3台、防腐蚀层检测仪1台、超声波测厚仪1台、光谱分析仪1台、便携式硬度计1台、远红外测温计1台、阀门试验装置2台及压力表和几何尺寸检测仪器等。
工作 外委 | 安装单位的理化检验、无损检测、热处理工作允许外委。受委托单位应当具有相应资质和能力，其人员、检测仪器与设备能力必须满足相应专项条件中对应的要求。
安装 工程 安全 性能的 保证 能力 | 1.安装单位应当具备安装工程质量安全的能力，能够按照相应的安全技术规范 及相关标准进行安装，并且在安装工程中体现质量保证体系的有效实施，提供完整的安装工程质量证明文件，保证施工质量满足安全使用要求。
2.安装单位应当具有与压力管道安装相关的焊接、热处理、无损检测、耐压试 验、泄漏试验等工艺文件。
3.安装单位应当依据有关安全技术规范及相关标准，建立覆盖本单位所有安装 工程的焊接工艺规程和焊接工艺评定，焊接工艺评定应当在本单位进行，由本单位熟练焊工使用本单位的设备设施焊接试件。
试安装要求 | 试安装工程应当接受监督检验。安装单位通过压力管道试安装工程项目证明其已具备所申请许可项目的条件要求和能力。申请的试安装工程项目，应当满足监督检验规则中关于安装、改造、重大修理需进行监督检验的项目要求，限1项并且覆盖安装过程主要工序（包括压力管道元件安装、焊接、无损检测、压力试验、防腐等）。
业绩 要求 | 1.安装单位换证时，应当在许可周期内具有相应许可级别的安装业绩，并且满足监督检验规则中关于安装、改造、重大修理需进行监督检验的项目要求，覆盖安装过程主要工序（包括压力管道元件安装、焊接、无损检测、压力试验、防腐等）。否则按照首次申请取证或者增项的要求准备试安装工程。
2.申请TSG073.6.3.2条“自我声明承诺换证”的，应当提交可核查的许可周期的安装业绩；在许可周期内，每个许可级别的安装工程至少完工1项，且总数不少于4项。

## GCD
压力管道安装（GCD）单位许可基本条件
一般 要求 | 1.应当具有法定资质。
2.应当具有与许可范围相适应的资源条件，建立并且有效实施与许可范围相适应的质量保证体系、安全管理制度等，具备保障特种设备安全性能的技术能力。
质量 保证 体系 要求 | 结合本单位具体情况建立、实施、保持质量保证体系，对压力管道安装过程实施质量控制，并且形成质量保证体系文件（手册、程序文件、作业文件和记录、质量计划）。安装单位质量保证体系设置的质量控制要素，除满规定外，还应当结合压力管道安装许可项目的技术特性，设置穿跨越施工、隐蔽工程、通球扫线、安装现场防腐（补口）、防腐蚀保护等质量控制要素。
技术 资料 要求 | 1.设计文件 安装单位的许可项目安装应当有正确完整的设计文件（如技术要求、材料使用表、施工图、安装说明书等并加盖设计许可印章）等。
2.工艺文件 与压力管道安装相适应的施工组织设计（施工方案）、安装工艺、检验工艺等工艺技术文件。
法规 标准 要求 | 有与安装相关的法律、法规、和规章；有与安装相关的安全技术规范（正式颁发的文件）；有与产品相关的标准（正式颁发的文本，包括产品标准、材料标准、试验方法标准等）。
人员 要求 | 1.管理人员 安装单位应当任命质量保证工程师和相关的质量控制系统责任人员，并且符合以下要求： （1）质量保证工程师:具有工程师职称和压力管道安装技术管理工作的经历； （2）配备工艺、材料、焊接、检验、无损检测、管道防腐、理化检验、设备管理、热处理等过程的质量控制系统责任人员，其中无损检测质量控制系统责任人员应当具有射线检测或者超声检测Ⅲ级资格，或者具有射线检测或者超声检测Ⅱ级资格且具有4年以上无损检测工作经历，质量控制系统责任人员，具有助理工程师职称。
2.技术人员 具有机械、焊接或者金属材料等专业的技术人员不少于20人，其中具有工程师职称的人员不少于5人，高级工程师职称的人员至少1人。
3.检测人员 （1）无损检测人员：配备与许可级别相适应的持有特种设备无损检测人员资格证的无损检测人员（无损检测RTⅡ级4人、UTⅡ级2人、MTⅡ级或PTⅡ级2人，且总数不少于8人项）； （2）理化试验人员：配备与许可级别相适应的理化检验人员不少于2人；具有技术员职称的人员至少1人； （3）检验人员：配备与许可级别相适应的压力管道安装工程检验和工序检验（如原材料检验、预制检验、现场机械加工检验、焊接检验、工程结构检验、压力试验等需要的检验与试验人员；人数不少于4人（单位自行任命）。
4.作业人员 （1）焊工：压力管道安装单位的持证焊工数量和持证项目应当满足要求，相应的持证焊工应当与压力管道安装单位建立劳动关系；压力管道现场施工的每个焊接班组的焊接组长应当与压力管道安装单位建立劳动关系。具体要求：持证焊工总数40人（需有5G、2G共20人、6G4人、6FG4人），焊条电弧焊25人、氩弧焊工10人； （2）起重工：压力管道安装单位的持证起重工不少于4人； （3）管工：配备与许可级别相适应的压力管道安装工程所需的管工20人（单位自行任命）。
5.人员需签订劳动聘用合同，提供社保缴费凭证。
工作场所要求 | 1.安装单位的场地、厂房、办公场所、仓库允许承租。工作场所承租的，租赁双方应当签订租赁合同，其租赁期限应当覆盖申请许可证的有效期，并且能够提供出租方的土地使用证明、房产证或者土地管理部门出具的其他有效证明。
2.办公场所 具有与压力管道安装相适应的办公场所。
3.场地、库房 （1）具有与许可级别相适应的原材料及安装用设施、设备保管条件，具有专用场地或者专用材料库房，满足材料分类分区（待检、合格、不合格）、分批存放的要求，设备、材料库房，焊材库及焊接试验场地，面积不小于500m2； （2）具有压力管道工程资料档案室，档案保管条件满足要求； （3）自行配备理化检验设备时，有专门的理化检验场地。
设备设施要求 | 1.施工设备和工装 配备与压力管道安装施工需要的设备与工装。具体要求： （1）焊机20台、氩弧焊机10台、吊管设备（起重机）3台（8t，可租赁）、切割设备4台、现场热处理设备4台（如外委可无设备）、空气压缩机3台、坡口加工设备4台； （2）专用焊接材料库应配置符合规定的去湿保温设备、焊条烘干设备4台，以及适应安装工程焊接需要的焊条保温设备。
2.检测仪器与试验装置 安装单位应当根据安装项目检验的需要，配置相应的检验检测仪器与装置，包括理化检验仪器、无损检测仪器、耐压试验装置、测温仪、几何尺寸检测仪器等。 计量器具的品种、数量、精度等应当与产品要求的检验项目的需要相适应，并且在检定、校准的有效期内使用。 （1）理化试验设备：自行试验单位应配备化学分析、力学性能、冲击试验设备等； （2）无损检测装置及其配套设施：自行检测单位应配备射线检测装置4台、超声检测仪1台、磁粉检测仪1台、超声波测厚仪2台； （3）检验设备及仪表：安装单位应配备液压试验设备4台、光谱分析仪2台、便携式硬度计4台、远红外测温计3台、阀门试验装置4台及压力表和几何尺寸检测仪器等。
工作 外委 | 安装单位的理化检验、无损检测、热处理工作允许外委。受委托单位应当具有相应资质和能力，其人员、检测仪器与设备能力必须满足相应专项条件中对应的要求。
安装工程安全性能的保证能力 | 1.安装单位应当具备安装工程质量安全的能力，能够按照相应的安全技术规范 及相关标准进行安装，并且在安装工程中体现质量保证体系的有效实施，提供完整的安装工程质量证明文件，保证施工质量满足安全使用要求；
2.安装单位应当具有与压力管道安装相关的焊接、热处理、无损检测、耐压试 验、泄漏试验等工艺文件；
3.安装单位应当依据有关安全技术规范及相关标准，建立覆盖本单位所有安装 工程的焊接工艺规程和焊接工艺评定，焊接工艺评定应当在本单位进行，由本单位熟练焊工使用本单位的设备设施焊接试件。
试安装要求 | 试安装工程应当接受监督检验。安装单位通过压力管道试安装工程项目证明其已具备所申请许可项目的条件要求和能力。申请的试安装工程项目，应当满足监督检验规则中关于安装、改造、重大修理需进行监督检验的项目要求，限1项并且覆盖安装过程主要工序（包括压力管道元件安装、焊接、无损检测、压力试验、防腐等）。
业绩 要求 | 1.安装单位换证时，应当在许可周期内具有安装业绩，并且满足监督检验规则中关于安装、改造、重大修理需进行监督检验的项目要求，覆盖安装过程主要工序（包括压力管道元件安装、焊接、无损检测、压力试验、防腐等）。否则按照首次申请取证或者增项的要求准备试安装工程。
2.申请TSG073.6.3.2条“自我声明承诺换证”的，应当提交可核查的许可周期的安装业绩；在许可周期内，每个许可级别的安装工程至少完工1项，且总数不少于4项。