## 1-（观光车、观光列车）制造（含改造、修理）
非公路用旅游观光车辆（观光车、观光列车） 制造（含改造、修理）单位许可条件
一般 要求 | 1.申请单位应当具有法定资质。
2.必备的资源条件应单独拥有，不得共享（同一申请单位申请不同特种设备许可项目除外）。
质量保证体系要求 | 3.建立与非公路用旅游观光车辆（观光车、观光列车）制造（含改造、修理）相适应的质量保证体系，并保持有效实施。
技术资料要求 | 4.制造和修理单位单位应当具有与样机相对应的设计文件（修理除外）、工艺文件和检验规程，能够满足安全技术规范及其相关产品标准的要求。
法规标准要求 | 5.应具有与非公路用旅游观光车辆（观光车、观光列车）制造（含改造、修理）所需要的法律、法规、规章、安全技术规范及相关标准。
人员 要求 | 6.技术人员。技术人员不少于8人，为工程师以上职称的机械和电气专业人员，其中高级工程师职称人员不少于1人。
7.技术负责人。任命1名技术负责人，全面负责本单位起重机械设计、制造、改造、安装和修理活动中的技术工作。技术负责人要求具有高级工程师职称，机械或电气类相关专业毕业，具有与许可项目相关的技术工作经历。
8.质量保证体系人员 8.1质量保证工程师。在管理层中任命 1 名质量保证工程师，并在质量保证体系文件中(或另行文件)由法定代表人（主要负责人）任命。质量保证工程师要具有工程师职称，具有与许可项目相关的技术工作经历。 8.2质量控制系统责任人员。根据许可项目，配备由法定代表人(主要负责人)在质量保证体系文件中(或另行文件)任命的设计、工艺、材料与零部件、焊接、机械加工、金属结构制作、电控系统制作、无损检测、产品检验和装配调试等过程的质量控制系统责任人员。1名人员最多只能担任两个不相关的质量控制系统责任人员。 8.3设计、工艺质量控制系统责任人员，具有工程师职称，机械或者电气类相关专业毕业，具有与许可项目相关的技术工作经历。 8.4技术人员可以担任质量控制系统责任人员。质量保证工程师不能兼任质量控制系统责任人员。
9.检验人员。专职质量检验人员不少于4人。
10.作业人员。修理人员不少于6人（车辆维修证取消），焊工不少于 6 人（持有特种设备作业人员资格证，结构焊），电工不少于 3 人。
工作 场所 要求 | 11.生产单位的场地、厂房、办公场所、仓库允许承租。工作场所承租的，租赁双方应当签订租赁合同，其租赁期限应当覆盖申请许可证的有效期，并且能够提供出租方的土地使用证明、房产证或者土地管理部门出具的其他有效证明。
12.工作场所面积要求。厂房面积不小于 3000㎡ ；办公场所面积不小于 100㎡ ；仓库面积不小于 300㎡。
设备 设施 要求 | 13.生产设备(厂房附属的起重设备除外)、工艺装备、检测仪器和试验装置等不允许承租。
14.应当具有以下生产设备与工艺装备）：(1)切割机；(2)压力机(压力不小于 30t)或者折弯机(公称压力不小于 300kN)；(3)气体保护焊机不少于 5 台；(4)组装车间起重设备，额定起重量不小于 3t；(5)车架焊接工装；(6)整车装配流水线，主要包括动力总成装配、前后悬挂装配、仪表总成装配、座椅顶棚装配、车身附件装配；(7)装配调试用地沟或者举升设备；(8)修理用设备，控制系统编程器、千斤顶、充电机、轮胎专用拆装工具、空气压缩机、燃油系统清洗设备、润滑系统清洗设备、喷油器清洗设备。
15.应当具有以下检测仪器与试验装置（L1.2）：(1)噪声检测仪器；(2)转速检测仪器；(3)温度测量仪器；(4)绝缘电阻检测仪器；(5)交直流电压检测仪器；(6)交直流电流检测仪器；(7)扭力测试设备；(8)静态横向稳定性测试装置、转向性能测试装置、滚筒反力式制动试验台、灯光检测装置、试验载荷；(9)气缸压力表、电喷车故障诊断仪；(10)磁粉检测仪(外委的不要求)。
试制造 要求 | 16.针对申请的每个许可子项目，各试制造 1 台用于验证质量保证体系运行的样机。样机应当自检合格，但是不得出厂。
试验 能力 要求 | 17.制造单位应当具有以下试验条件，并且具有整机试验能力： (1)直线跑道，不小于 200m×3m(长×宽)，跑道两侧要加隔离带； (2)试验坡道，坡度不小于 15%(适用于观光车)或者 7%(适用于观光列车)，长度 满足额定速度满载下坡制动试验要求； (3)可靠性试验场地，满足 GB/T 21268—2014《非公路用旅游观光车通用技术条 件》的要求； (4)车架与车身金属结构静载强度试验能力。
业绩 要求 | 18.换证业绩。取得制造(含修理、改造)许可的单位，应当在其持证周期内制造并交付使用相应许可子项目的产品至少各 5 台；无业绩的申请换证时，应当在鉴定评审前对缺少业绩的产品进行试制造；申请自我声明承诺换证的，应当在其许可周期内制造并交付使用相应许可子项目的产品至少各20 台。
19.自我声明承诺换证。换证前一个许可周期内未发生与特种设备相关的行政处罚、责任事故、设备安全性能问题和质量投诉未结案等情况，并且生产业绩符合要求的持证单位，在其许可证有效期届满前，可以通过提交持续满足许可要求的自我声明承诺书等资料，向发证机关申请免鉴定评审直接换证。持证单位不得连续两次申请自我声明承诺换证。
20.计入生产业绩产品的参数应当在《特种设备生产单位许可目录》中相应许可子项目的参数范围内。

## 2-（叉车）修理
机动工业车辆（叉车）修理单位许可条件
一般 要求 | 1.申请单位应当具有法定资质。
2.必备的资源条件应单独拥有，不得共享（同一申请单位申请不同特种设备许可项目除外）。
质保 体系 要求 | 3.建立与机动工业车辆（叉车）修理相适应的质量保证体系，并保持有效实施。
技术 资料 要求 | 4.修理单位单位应当具有与样机相对应的工艺文件、检验规程，能够满足安全技术规范及其相关产品标准的要求。
法规 标准 要求 | 5、应具有与机动工业车辆（叉车）修理所需要的法律、法规、规章、安全技术规范及相关标准。
人员 要求 | 6.技术人员。具有一定数量的技术人员，其中机械、电气专业技术人员至少各2人。
7.技术负责人。应当任命技术负责人，全面负责本单位场（厂）内专用机动车辆修理活动。
8.质量保证工程师。在管理层中任命 1 名质量保证工程师，在质量保证体系文件中(或另行文件)由法定代表人（主要负责人）任命，并且根据许可项目，配备并任命工艺、材料与零部件、产品检验和装配调试等过程的质量控制系统责任人员。质量保证工程师要具有工程师职称，具有与许可项目相关的技术工作经历。
9.检验人员。质量检验人员不少于2人。
10.作业人员。修理人员不少于6人，焊工不少于2人（持有特种设备作业人员资格证，结构焊）。
工作 场所 要求 | 11.生产单位的场地、厂房、办公场所、仓库允许承租。租赁双方应当签订租赁合同，其租赁期限应当覆盖申请许可证的有效期，并且能够提供出租方的土地使用证明、房产证或者土地管理部门出具的其他有效证明。
12.具有固定的办公场所，修理车间面积不小于 300㎡ 。
设备 设施 要求 | 13.修理设备、检测仪器等不允许承租。
14.修理设备要具有修理用地沟或者举升设备、焊接设备、切割设备、千斤顶、充电机、轮胎专用拆装工具、空气压缩机、吊装设备、燃油系统清洗设备、润滑系统清洗设备、喷油器清洗设备。
15.具有以下检测仪器：噪声检测仪器、制动性能测试装置、转向操纵力测试装置、万用表、踏板力计、手刹力计、气缸压力表、绝缘电阻测试仪、电喷车故障诊断仪、液压系统压力测试装置、磁粉检测仪(外委的不要求)。
业绩 要求 | 16.取得修理许可的单位，申请自我声明承诺换证的，应当在其持证周期内完成修理相应许可子项目的产品至少各 20 台。
17.持证单位不得连续两次申请自我声明承诺换证。
18.计入生产业绩产品的参数应当在《特种设备生产单位许可目录》中相应许可子项目的参数范围内。

## 3-（观光车、观光列车）修理
非公路用旅游观光车辆（观光车、观光列车） 修理单位许可条件
一般 要求 | 1.申请单位应当具有法定资质；
2.必备的资源条件应单独拥有，不得共享（同一申请单位申请不同特种设备许可项目除外）；
质保体系要求 | 3、建立与非公路用旅游观光车辆（观光车、观光列车）修理相适应的质量保证体系，编制适合本企业的质量保证体系文件，并保持有效实施。
技术资料要求 | 4.修理单位单位应当具有与样机相对应的工艺文件、检验规程，能够满足安全技术规范及其相关产品标准的要求。
法规标准要求 | 5、应具有与非公路用旅游观光车辆（观光车、观光列车）修理所需要的法律、法规、规章、安全技术规范及相关标准。
人员 要求 | 6.技术人员。具有一定数量的技术人员，其中机械、电气专业技术人员至少各2人。
7.技术负责人。应当任命技术负责人，全面负责本单位场（厂）内专用机动车辆修理活动。
8.质量保证工程师。在管理层中任命 1 名质量保证工程师，在质量保证体系文件中(或另行文件)由法定代表人（主要负责人）任命。并且根据许可项目，配备并任命工艺、材料与零部件、产品检验和装配调试等过程的质量控制系统责任人员。质量保证工程师要具有工程师职称，具有与许可项目相关的技术工作经历。
9.检验人员。质量检验人员不少于2人，其中持有相应无损检测资格证人员至少1人。
10.作业人员。修理人员不少于6人，焊工不少于2人（持有特种设备作业人员资格证，结构焊），电工不少于2人。
工作 场所 要求 | 11.生产单位的场地、厂房、办公场所、仓库允许承租。租赁双方应当签订租赁合同，其租赁期限应当覆盖申请许可证的有效期，并且能够提供出租方的土地使用证明、房产证或者土地管理部门出具的其他有效证明。
12.具有固定的办公场所，修理车间面积不小于 300㎡ 。
设备 设施 要求 | 13.修理设备、检测仪器等不允许承租。
14.具有修理用地沟或者举升设备、控制系统编程器、焊接设备、切割设备、千斤顶、充电机、轮胎专用拆装工具、空气压缩机、吊装设备、燃油系统清洗设备、润滑系统清洗设备、喷油器清洗设备。
15.具有以下检测仪器：噪声检测仪器、制动性能测试装置、转向操纵力测试装置、万用表、踏板力计、手刹力计、气缸压力表、绝缘电阻测试仪、电喷车故障诊断仪、磁粉检测仪(外委的不要求)。
业绩 要求 | 16.取得修理许可的单位，申请自我声明承诺换证的，应当在其持证周期内完成修理相应许可子项目的产品至少各 20 台。
17.持证单位不得连续两次申请自我声明承诺换证。
18.计入生产业绩产品的参数应当在《特种设备生产单位许可目录》中相应许可子项目的参数范围内。