## 焊接钢管
压力管道元件制造单位许可基本条件 （焊接钢管）
一般 要求 | 1.应当具有法定资质。
2.应当具有与许可范围相适应的资源条件，建立并且有效实施与许可范围相适应的质量保证体系、安全管理制度等，具备保障特种设备安全性能的技术能力。
质量 保证 体系 要求 | 建立质量保证体系，编制手册、程序文件、作业文件和记录、质量计划。
技术 资料 要求 | 1.设计文件 制造单位的许可产品应当具有正确完整的设计文件，如产品设计图纸、设计计算书、产品说明书等。采用外来设计文件制造的，应当有对外来设计文件符合安全技术规范及相关标准的确认。许可产品应当按照相应标准制造，标准中未提出设计文件要求的，可不要求设计算书等设计文件；如属于非标产品，则应当具有正确完整的设计文件。
2.工艺文件 根据产品制造需要，制定相关工艺规程、编制工艺流转卡或者检验卡等工艺文件。（如：加工工艺、加工流程工艺文件基表卡、材料进货检验文件、焊接、机加等工艺文件、热处理文件、检验和油漆包装及标记方法等作业文件、工艺流转检验卡等）。
3.型式试验文件（仅限换证单位提供） 按TSGD7006及制造标准要求需要做型式试验的需准备型式试验报告。（有型式试验清单、有提出型式试验要求及试验项目的设计与工艺文件，有型式试验报告和型式试验证书）。
法规 标准 要求 | 有与产品制造相关的法律、法规、和规章；有与产品相关的安全技术规范（正式颁发的文件）；有与产品相关的标准（正式颁发的文本，包括产品标准、材料标准、试验方法标准等）。
人员 要求 | 1.管理人员 （1）质量保证工程师：制造单位应当配备质量保证工程师。制造单位质量保证工程师应当具有工程师职称和相关工作经历； （2）质量控制系统责任人员：制造单位应当按照申请许可产品质量控制要求配备质量控制系统责任人员，质量控制系统责任人员由具有相应能力或者具有相应资格的人员担任，并且对质量保证工程师负责。制造单位应当配备材料、工艺、焊接、热处理（需要时）、理化检验、无损检测、耐压试验、检验与试验、设备管理等过程的质量控制系统责任人员；制造单位的工艺、焊接和理化检验质量控制系统责任人员应当为理工类专业人员，具有助理工程师职称和焊接钢管制造工作经历。无损检测质量控制系统责任人员应当具备特种设备无损检测Ⅱ级资格。
2.技术人员 制造单位的技术人员不少于5人。
3.检测人员 （1）无损检测人员：埋弧焊钢管和不锈钢焊接钢管（限电弧焊）RTⅡ级3人且每班2人，UT/MTⅡ级2人；直缝高频焊钢管RTⅡ或UTⅡ或MFLⅡ3人，且每班2人，MTⅡ级2人；不锈钢焊接钢管制造单位，如果采用涡流检测代替耐压试验，还应当有涡流检测Ⅱ级人员不少于2人。 （2）理化检验人员：制造单位理化检验人员不少于2人，其中至少1人具有助理工程师职称。 （3）检验人员：制造单位应当按照产品检验的需要，配备足够数量的检验人员。
人员 要求 | 4.作业人员 （1）焊工：埋弧焊钢管制造单位的埋弧焊机操作人员不少于3人，焊条电弧焊或者熔化极气体保护焊焊工不少于2人；直缝高频焊钢管制造单位的高频焊机操作人员（HFW），不少于3人；不锈钢焊接钢管制造单位的埋弧焊自动焊机或者钨极气体保护焊自动焊机或等离子弧焊自动焊机操作人员不少于3人，焊条电弧焊或者钨极气体保护焊焊工不少于2人； （2）起重工：制造单位应当按照需要，配备足够数量的起重工。
5.人员需签订劳动聘用合同，提供社保缴费凭证。
工作场所要求 | 1.生产单位的场地、厂房、办公场所、仓库允许承租。工作场所承租的，租赁双方应当签订租赁合同，其租赁期限应当覆盖申请许可证的有效期，并且能够提供出租方的土地使用证明、房产证或者土地管理部门出具的其他有效证明。
2.厂房 具有与制造相适应的厂房，生产环境满足产品制造需要，生产工序及工装设备布置合理，装配、检验等区域要有足够的面积。
3.场地、库房 （1）具有专用材料与零部件保管场地或者专用材料库房及货架，分区（待验、合格、不合格）分批摆放，满足材料防护要求； （2）焊接材料的保管场地满足焊接材料存放的温度、湿度要求； （3）成品存放场地满足成品防护要求； （4）耐压试验场地有安全防护措施；（如有替代，可不要求）； （5）产品涉及射线检测的，具有满足防护要求和产品需要的射线检测场地。
4.办公场所 制造单位应当按照需要配备办公场所。
设备 设施 要求 | 1.生产单位资源条件要求的生产设备（厂房附属的起重设备除外）、工艺装备、检测仪器、试验装置等一般不允许承租，另有规定的，从其规定。
2.生产设备 （1）制造单位应当具有拆卷和矫平设备、铣边设备、成型机、焊接设备、平头设备、喷码设备。 （2）埋弧焊钢管、直缝高频焊钢管和不锈钢焊接钢管的焊接设备数量以生产需要为准。 （3）与制造相适应的起重能力的设备。
3.工艺装备 根据产品制造需要，配置相应的工艺装备，如胎模具、焊接辅助设备、耐压试验工装等。
4.检验仪器与试验装置 制造单位应当根据产品检验的需要，配置相应的检验检测仪器与装置，包括理化检验仪器、无损检测仪器、耐压试验装置、测温仪、几何尺寸检测仪器等。 计量器具的品种、数量、精度等应当与产品要求的检验项目的需要相适应，并且在检定、校准的有效期内使用。 （1）理化检验仪器：有化学成分分析装置、万能材料试验机；不锈钢钢管制造单位应当具备晶间腐蚀试验条件； （2）无损检测仪器：无损检测设备按制造标准所需检测项目而定； （3）耐压试验装置：制造单位应当具有钢管专用耐压试验装置，耐压试验装置应当有自动监控、记录功能。（采用无损检测方法替代耐压试验的，可不要求专用耐压试验设备）。
工作 外委 | 制造单位材料预处理可以外委。受委托单位应当具有相应资质和能力。
试制造要求 | 制造单位应当按照所申请的产品品种、级别试制造样品，试制造样品应当具有代表性，能够体现并验证制造单位申请产品需要的制造和检验能力。试制造样品数量及其包括的关键工序如下：数量一批，关键工序有焊接、无损检测、理化检验、工艺性能检验、耐压试验（可用无损检测代替）。
业绩 要求 | 1.制造单位在许可周期内应当有持证级别产品的制造业绩，并且按照安全技术规范要求进行型式试验、制造监督检验。许可周期内无产品制造业绩时，按照首次申请取证或者增项处理。
2.申请TSG073.6.3.2条“自我声明承诺换证”的制造单位，许可周期内持证级别产品的每个品种（产品）的生产业绩不少于5批，并且按照安全技术规范要求进行型式试验、制造监督检验。

## 无缝钢管
压力管道元件制造单位许可基本条件 （无缝钢管）
一般 要求 | 1.应当具有法定资质。
2.应当具有与许可范围相适应的资源条件，建立并且有效实施与许可范围相适应的质量保证体系、安全管理制度等，具备保障特种设备安全性能的技术能力。
质量 保证 体系 要求 | 建立质量保证体系，编制手册、程序文件、作业文件和记录、质量计划。
技术 资料 要求 | 1.设计文件 制造单位的许可产品应当具有正确完整的设计文件，如产品设计图纸、设计计算书、产品说明书等。采用外来设计文件制造的，应当有对外来设计文件符合安全技术规范及相关标准的确认。许可产品应当按照相应标准制造，标准中未提出设计文件要求的，可不要求设计算书等设计文件；如属于非标产品，则应当具有正确完整的设计文件。
2.工艺文件 根据产品制造需要，制定相关工艺规程、编制工艺流转卡或者检验卡等工艺文件。（如：加工工艺、加工流程工艺文件基表卡、材料进货检验文件、机加等工艺文件、热处理文件、检验和油漆包装及标记方法等作业文件、工艺流转检验卡等）。
3.型式试验文件（仅限换证单位提供） 按TSGD7006及制造标准要求需要做型式试验的需准备型式试验报告。（有型式试验清单、有提出型式试验要求及试验项目的设计与工艺文件，有型式试验报告和型式试验证书）。
法规 标准 要求 | 有产品制造相关的法律、法规、和规章；有与产品相关的安全技术规范（正式颁发的文件）；有与产品相关的标准（正式颁发的文本，包括产品标准、材料标准、试验方法标准等）。
人员 要求 | 1.管理人员 （1）质量保证工程师：制造单位应当配备质量保证工程师。质量保证工程师应当具有工程师职称和相关工作经历； （2）质量控制系统责任人员。制造单位应当按照产品质量控制要求配备质量控制系统责任人员，质量控制系统责任人员由具有相应能力或者具有相应资格的人员担任，并且对质量保证工程师负责。制造单位应当配备材料、工艺、热处理、理化检验、无损检测、耐压试验、检验与试验、设备管理等过程的质量控制系统责任人员。制造单位的工艺质量控制系统责任人员、理化检验质量控制系统责任人员应当为理工类专业人员，具有助理工程师职称和无缝钢管制造相关工作经历。无损检测质量控制系统责任人员应当具备特种设备无损检测Ⅱ级资格。
2.技术人员 制造单位的技术人员不少于5人。
3.检测人员 （1）无损检测人员：制造单位均应当保证无损检测人员持证项目满足许可范围产品标准规定的无损检测项目要求，并且制造过程中每班每个无损检测岗位应当有Ⅱ级人员至少1人； （2）理化检测人员：制造单位理化检验人员不少于2人，其中至少1人具有助理工程师职称； （3）检验人员：制造单位应当按照产品检验的需要，配备足够数量的检验人员。
人员 要求 | 4.作业人员 起重工：制造单位应当按照需要，配备足够数量的起重工。
5.人员需签订劳动聘用合同，提供社保凭证。
工作 场所 要求 | 1.生产单位的场地、厂房、办公场所、仓库允许承租。工作场所承租的，租赁双方应当签订租赁合同，其租赁期限应当覆盖申请许可证的有效期，并且能够提供出租方的土地使用证明、房产证或者土地管理部门出具的其他有效证明。
2.厂房 具有与制造相适应的厂房，生产环境满足产品制造需要，生产工序及工装设备布置合理，装配、检验等区域要有足够的面积。
3.场地、库房 （1）具有专用材料保管场地或者专用材料库房及货架，分区（待验、合格、不合格）分批摆放，满足材料防护要求； （2）成品存放场地满足成品防护要求；（钢管的支垫条件能保证与土壤等腐蚀介质相隔离）； （3）耐压试验场地有安全防护措施。
4.办公场所 制造单位应当按照需要配备办公场所。
设备 设施 要求 | 1.生产单位资源条件要求的生产设备（厂房附属的起重设备除外）、工艺装备、检测仪器、试验装置等一般不允许承租，另有规定的，从其规定。
2.生产设备 （1）制造单位应当具有轧管机组、冷拔机（冷轧机）、矫直设备、热处理炉、喷码设备等。制造单位不制造热轧管的，可不要求有轧管机组；不制造冷拔（轧）管的，可不要求有冷拔机（冷轧机）。设备能力应当与许可产品规格相适应。（轧管机组、冷拔机有就可以不限数量和能力）； （2）不锈钢无缝钢管不得采用电接触加热方式进行固溶热处理。不锈钢无缝钢管采用的连续式固溶热处理炉的有效加热长度应当不小于10m； （3）无缝钢管管坯加热炉应当有温度控制系统，能够进行管坯加热记录； （4）无缝钢管热处理炉应当有计算机控制系统和自动记录装置； （5）与制造相适应的起重能力的设备。
3.工艺装备 根据产品制造需要，配置相应的工艺装备，如胎模具、耐压试验工装等。
4.检验仪器与试验装置 制造单位应当根据产品检验的需要，配置相应的检验检测仪器与装置，包括理化检验仪器、无损检测仪器、耐压试验装置、测温仪、几何尺寸检测仪器等。计量器具的品种、数量、精度等应当与产品要求的检验项目的需要相适应，并且在检定、校准的有效期内使用。 （1）理化检验仪器：制造单位应当具有化学成分分析装置、万能材料试验机、冲击试验机、硬度试验机，以及能够保存金相照片的金相显微镜。不锈钢钢管制造单位应当具备晶间腐蚀试验条件； （2）无损检测仪器：制造单位应当具有满足产品检测要求的无缝钢管自动涡流检测机组或者漏磁检测机组及超声检测机组； （3）耐压试验装置：制造单位应当具有钢管专用耐压试验装置，耐压试验装置应当有自动监控、记录功能。
5.工艺试验装置。
工作 外委 | 制造单位材料预处理可以外委。受委托单位应当具有相应资质和能力。
试制造 要求 | 制造单位应当按照所申请的产品品种、级别试制造样品，试制造样品应当具有代表性，能够体现并验证制造单位申请产品需要的制造和检验能力。试制造样品数量：一批；包括的关键工序如下：热轧（冷拔）、热处理、无损检测、理化检验、工艺性能检验、耐压试验（可用无损检测代替）。
业绩 要求 | 制造单位在许可周期内应当有持证级别产品的制造业绩，并且按照安全技术规范要求进行型式试验、制造监督检验。许可周期内无产品制造业绩时，按照首次申请取证或者增项处理。
申请TSG073.6.3.2条“自我声明承诺换证”的制造单位，许可周期内持证级别产品的每个品种（产品）的生产业绩不少于5批，并且按照安全技术规范要求进行型式试验、制造监督检验。

## 无缝管件（B1、B2）
压力管道元件制造单位许可基本条件 （无缝管件B1、B2）
一般 要求 | 1.应当具有法定资质。
2.应当具有与许可范围相适应的资源条件，建立并且有效实施与许可范围相适应的质量保证体系、安全管理制度等，具备保障特种设备安全性能的技术能力。
质量 保证 体系 要求 | 建立质量保证体系，编制手册、程序文件、作业文件和记录、质量计划。
技术 资料 要求 | 1.设计文件 制造单位的许可产品应当具有正确完整的设计文件，如产品设计图纸、设计计算书、产品说明书等。采用外来设计文件制造的，应当有对外来设计文件符合安全技术规范及相关标准的确认。许可产品应当按照相应标准制造，标准中未提出设计文件要求的，可不要求设计算书等设计文件；如属于非标产品，则应当具有正确完整的设计文件。
2.工艺文件 根据产品制造需要，制定相关工艺规程、编制工艺流转卡或者检验卡等工艺文件。（如：加工工艺、加工流程工艺文件基表卡、材料进货检验文件、机加等工艺文件、热处理文件、检验和油漆包装及标记方法等作业文件、工艺流转检验卡等）。
3.型式试验文件（仅限换证单位提供） 按TSGD7006及制造标准要求需要做型式试验的需准备型式试验报告。（有型式试验清单、又提出型式试验要求及试验项目的设计与工艺文件，有型式试验报告和型式试验证书）。
法规 标准 要求 | 有与产品制造相关的法律、法规、和规章；有与产品相关的安全技术规范（正式颁发的文件）；有与产品相关的标准（正式颁发的文本，包括产品标准、材料标准、试验方法标准等）。
人员 要求 | 1.管理人员 （1）质量保证工程师：压力管道元件制造单位应当配备质量保证工程师。质量保证工程师应当具有工程师职称和相关工作经历； （2）质量控制系统责任人员：制造单位应当按照申请许可产品质量控制要求配备质量控制系统责任人员，质量控制系统责任人员由具有相应能力或者具有相应资格的人员担任，并且对质量保证工程师负责。制造单位应当配备材料、工艺、热处理、理化检验、无损检测、检验与试验、设备管理等过程的质量控制系统责任人员；制造单位的工艺、理化检验质量控制系统责任人员应当为理工类专业人员，具有助理工程师职称和管件制造工作经历。无损检测质量控制系统责任人员应当具备特种设备无损检测Ⅱ级资格。
2.技术人员 B1级许可制造单位的技术人员不少于6人，B2级许可制造单位的技术人员不少于3人。
3.检测人员 （1）无损检测人员：B1级许可制造单位的磁粉检测或者渗透检测Ⅱ级人员不少于2人； （2）理化检验人员：B1级许可制造单位的理化检验人员不少于3人，具备化学成分分析、力学性能、金相分析试验能力。B2级许可制造单位的理化检验人员不少于2人，具备化学成分分析能力； （3）检验人员：制造单位应当按照产品检验的需要，配备足够数量的检验人员。
4、人员需签订劳动聘用合同和提供社保缴费凭证。
工作 场所 要求 | 1.生产单位的场地、厂房、办公场所、仓库允许承租。工作场所承租的，租赁双方应当签订租赁合同，其租赁期限应当覆盖申请许可证的有效期，并且能够提供出租方的土地使用证明、房产证或者土地管理部门出具的其他有效证明。
2.厂房 具有与制造相适应的厂房，生产环境满足产品制造需要，生产工序及工装设 备布置合理，装配、检验等区域要有足够的面积。
3.场地、库房 （1）具有专用材料与零部件保管场地或者专用材料库房及货架，分区（待验、合格、不合格）分批摆放，满足材料防护要求； （2）成品存放场地满足成品防护要求。
4.办公场所 制造单位应当按照需要配备办公场所。
设备 设施 要求 | 1.生产单位资源条件要求的生产设备（厂房附属的起重设备除外）、工艺装备、检测仪器、试验装置等一般不允许承租，另有规定的，从其规定。
2.生产设备 （1）B1级许可制造单位，应当具有推制机或者弯管机不少于2台，压力机不少于2台（其中至少1台吨位不小于500t），热处理设备至少1台。（B1级应配有专用钢印机。）B2级许可制造单位，具有推制机或者弯管机至少1台，压力机至少1台（吨位不小于300t）； （2）与制造相适应的起重能力的设备。
3.工艺装备 根据产品制造需要，配置相应的工艺装备，如胎模具工装等。
4.检验仪器与试验装置 制造单位应当根据产品检验的需要，配置相应的检验检测仪器与装置，包括理化检验仪器、无损检测仪器、耐压试验装置、测温仪、几何尺寸检测仪器等。计量器具的品种、数量、精度等应当与产品要求的检验项目的需要相适应，并且在检定、校准的有效期内使用。 （1）理化检验仪器：制造单位应当有材料试验机，化学成分分析装置或者定量光谱分析仪，以及便携式硬度计不少于2台。B1级许可制造单位，还应有冲击试验机、金相显微镜； （2）不锈钢管件制造单位应当具备晶间腐蚀试验条件； （3）无损检测仪器：B1级许可制造单位应当具有磁粉检测仪不少于2台； （4）各级别均应配备红外线测温仪、超声波测厚仪。
工作 外委 | 制造单位无损检测、理化检验、热处理和材料预处理可以外委。受委托单位应当具有相应资质和能力，其人员、检测仪器与设备能力必须满足相应要求。
试制造要求 | 制造单位应当按照所申请的产品品种、级别试制造样品，试制造样品应当具有代表性，能够体现并验证制造单位申请产品需要的制造和检验能力。试制造样品数量及其包括的关键工序如下：数量：弯头和三通各一批，关键工序有成型、无损检测、理化检验、热处理。
业绩 要求 | 1.制造单位在许可周期内应当有持证级别产品的制造业绩，并且按照安全技术规范要求进行型式试验、制造监督检验。许可周期内无产品制造业绩时，按照首次申请取证或者增项处理。
2.申请TSG073.6.3.2条“自我声明承诺换证”的制造单位，许可周期内持证级别产品的每个品种（产品）的生产业绩不少于5批，并且按照安全技术规范要求进行型式试验、制造监督检验。

## 焊接管件（B1、B2）
压力管道元件制造单位许可基本条件 （焊接管件B1、B2）
一般 要求 | 1.应当具有法定资质。
2.应当具有与许可范围相适应的资源条件，建立并且有效实施与许可范围相适应的质量保证体系、安全管理制度等，具备保障特种设备安全性能的技术能力。
质量 保证 体系 要求 | 建立质量保证体系，编制手册、程序文件、作业文件和记录、质量计划。
技术 资料 要求 | 1.设计文件 制造单位的许可产品应当具有正确完整的设计文件，如产品设计图纸、设计计算书、产品说明书等。采用外来设计文件制造的，应当有对外来设计文件符合安全技术规范及相关标准的确认。许可产品应当按照相应标准制造，标准中未提出设计文件要求的，可不要求设计算书等设计文件；如属于非标产品，则应当具有正确完整的设计文件。
2.工艺文件 根据产品制造需要，制定相关工艺规程、编制工艺流转卡或者检验卡等工艺文件。（如：加工工艺、加工流程工艺文件基表卡、材料进货检验文件、焊接、机加等工艺文件、热处理文件、检验和油漆包装及标记方法等作业文件、工艺流转检验卡等）。
3.型式试验文件（仅限换证单位提供） 按TSGD7006及制造标准要求需要做型式试验的需准备型式试验报告。（有型式试验清单、又提出型式试验要求及试验项目的设计与工艺文件，有型式试验报告和型式试验证书）。
法规 标准 要求 | 有与产品制造相关的法律、法规、和规章；有与产品相关的安全技术规范（正式颁发的文件）；有与产品相关的标准（正式颁发的文本，包括产品标准、材料标准、试验方法标准等）。
人员 要求 | 1.管理人员 （1）质量保证工程师：压力管道元件制造单位应当配备质量保证工程师。质量保证工程师应当具有工程师职称和相关工作经历； （2）质量控制系统责任人员：制造单位应当按照申请许可产品质量控制要求配备质量控制系统责任人员，质量控制系统责任人员由具有相应能力或者具有相应资格的人员担任，并且对质量保证工程师负责。制造单位应当配备材料、工艺、焊接、热处理、理化检验、无损检测、检验与试验、设备管理等过程的质量控制系统责任人员；制造单位的工艺、理化检验质量控制系统责任人员应当为理工类专业人员，具有助理工程师职称和管件制造工作经历。无损检测质量控制系统责任人员应当具备特种设备无损检测Ⅱ级资格。
2.技术人员 B1级许可制造单位的技术人员不少于6人，B2级许可制造单位的技术人员不少于3人。
3.作业人员 焊工B1级有缝管件制造单位的焊工不少于6人，B2级有缝管件制造单位的焊工不少于2人。
4.检测人员 （1）无损检测人员：B1级许可制造单位的磁粉检测或者渗透检测Ⅱ级人员不少于2人； （2）理化检验人员：B1级许可制造单位的理化检验人员不少于3人，具备化学成分分析、力学性能、金相分析试验能力。B2级许可制造单位的理化检验人员不少于2人，具备化学成分分析能力； （3）检验人员：制造单位应当按照产品检验的需要，配备足够数量的检验人员。
5.人员需签订劳动聘用合同，提供社保缴费凭证。
工作 场所 要求 | 1.生产单位的场地、厂房、办公场所、仓库允许承租。工作场所承租的，租赁双方应当签订租赁合同，其租赁期限应当覆盖申请许可证的有效期，并且能够提供出租方的土地使用证明、房产证或者土地管理部门出具的其他有效证明。
2.厂房 具有与制造相适应的厂房，生产环境满足产品制造需要，生产工序及工装设备布置合理，装配、检验等区域要有足够的面积。
3.场地、库房 （1）具有专用材料与零部件保管场地或者专用材料库房及货架，分区（待验、合格、不合格）分批摆放，满足材料防护要求； （2）焊接材料的保管场地满足焊接材料存放的温度、湿度要求； （3）成品存放场地满足成品防护要求。
4.办公场所 制造单位应当按照需要配备办公场所。
设备 设施 要求 | 1.生产单位资源条件要求的生产设备（厂房附属的起重设备除外）、工艺装备、检测仪器、试验装置等一般不允许承租，另有规定的，从其规定。
2.生产设备 （1）B1级许可制造单位，应当具有压力机不少于2台（其中至少1台吨位不小于500t），热处理设备至少1台。B1级应配有专用钢印机。B2级许可制造单位，具有压力机至少1台（吨位不小于300t）； （2）制造单位，还应当具有焊接设备不少于4台，其中氩弧焊机不少于2台； （3）与制造相适应的起重能力的设备。
3.工艺装备 根据产品制造需要，配置相应的工艺装备，如胎模具工装等。
4.检验仪器与试验装置 制造单位应当根据产品检验的需要，配置相应的检验检测仪器与装置，包括理化检验仪器、无损检测仪器、耐压试验装置、测温仪、几何尺寸检测仪器等。计量器具的品种、数量、精度等应当与产品要求的检验项目的需要相适应，并且在检定、校准的有效期内使用。 （1）理化检验仪器：制造单位应当有材料试验机，化学成分分析装置或者定量光谱分析仪，以及便携式硬度计不少于2台。B1级许可制造单位，还应有冲击试验机、金相显微镜； （2）不锈钢管件制造单位应当具备晶间腐蚀试验条件； （3）无损检测仪器：B1级许可制造单位应当具有磁粉检测仪不少于2台； （4）各级别均应配备红外线测温仪、超声波测厚仪。
工作 外委 | 制造单位无损检测、理化检验、热处理和材料预处理可以外委。受委托单位应当具有相应资质和能力，其人员、检测仪器与设备能力必须满足相应专项条件中对应的要求。
试制造要求 | 制造单位应当按照所申请的产品品种、级别试制造样品，试制造样品应当具有代表性，能够体现并验证制造单位申请产品需要的制造和检验能力。试制造样品数量及其包括的关键工序如下：数量弯头和三通各一批，关键工序有成型、无损检测、理化检验、热处理。
业绩 要求 | 1.制造单位在许可周期内应当有持证级别产品的制造业绩，并且按照安全技术规范要求进行型式试验、制造监督检验。许可周期内无产品制造业绩时，按照首次申请取证或者增项处理。
2.申请TSG073.6.3.2条“自我声明承诺换证”的制造单位，许可周期内持证级别产品的每个品种（产品）的生产业绩不少于5批，并且按照安全技术规范要求进行型式试验、制造监督检验。

## 金属阀门
压力管道元件制造单位许可基本条件 （金属阀门）
一般 要求 | 1.应当具有法定资质。
2.应当具有与许可范围相适应的资源条件，建立并且有效实施与许可范围相适应的质量保证体系、安全管理制度等，具备保障特种设备安全性能的技术能力。
质量 保证 体系 要求 | 建立质量保证体系，编制手册、程序文件、作业文件和记录、质量计划。
技术 资料 要求 | 1.设计文件 制造单位的许可产品应当具有正确完整的设计文件，如产品设计图纸、设计计算书、产品说明书等。采用外来设计文件制造的，应当有对外来设计文件符合安全技术规范及相关标准的确认。许可产品应当按照相应标准制造，标准中未提出设计文件要求的，可不要求设计算书等设计文件；如属于非标产品，则应当具有正确完整的设计文件。
2.工艺文件 根据产品制造需要，制定相关工艺规程、编制工艺流转卡或者检验卡等工艺文件。（如：加工工艺、加工流程工艺文件基表卡、材料进货检验文件、焊接、机加等工艺文件、热处理文件、检验和油漆包装及标记方法等作业文件、工艺流转检验卡等）。
3.型式试验文件（仅限换证单位提供） 按TSGD7006及制造标准要求需要做型式试验的需准备型式试验报告。（有型式试验清单、又提出型式试验要求及试验项目的设计与工艺文件，有型式试验报告和型式试验证书）。
法规 标准 要求 | 有与产品制造相关的法律、法规、和规章；有与产品相关的安全技术规范（正式颁发的文件）；有与产品相关的标准（正式颁发的文本，包括产品标准、材料标准、试验方法标准等）。
人员 要求 | 1.管理人员 （1）质量保证工程师：压力管道元件制造单位应当配备质量保证工程师。质量保证工程师应当具有工程师职称和相关工作经历； （2）质量控制系统责任人员：制造单位应当按照申请许可产品质量控制要求配备质量控制系统责任人员，质量控制系统责任人员由具有相应能力或者具有相应资格的人员担任，并且对质量保证工程师负责。制造单位应当配备设计、工艺、材料、热处理、无损检测、理化检验、检验与试验、设备管理等过程的质量控制系统责任人员。制造单位的设计、工艺、检验与试验质量控制系统责任人员应当为理工类专业人员，具有助理工程师职称和阀门制造工作经历。无损检测质量控制系统责任人员应当具备特种设备无损检测Ⅱ级资格。（如需要）
2.技术人员 制造单位的技术人员不少于5人。
3.检测人员 （1）无损检测人员：自行检验应配备相应项目无损检测Ⅱ级资格人员2人； （2）理化检验人员：制造单位理化检验人员不少于2人； （3）检验人员：制造单位应当按照产品检验的需要，配备足够数量的检验人员。
人员 要求 | 4.作业人员 制造过程有焊接工序的，焊工不少于2人。
5.人员需签订劳动聘用合同，提供社保缴费凭证。
工作 场所 要求 | 1.生产单位的场地、厂房、办公场所、仓库允许承租。工作场所承租的，租赁双方应当签订租赁合同，其租赁期限应当覆盖申请许可证的有效期，并且能够提供出租方的土地使用证明、房产证或者土地管理部门出具的其他有效证明。
2.厂房 具有与制造相适应的厂房，生产环境满足产品制造需要，生产工序及工装设备布置合理，装配、检验等区域要有足够的面积。
3.场地、库房 （1）具有专用材料与零部件保管场地或者专用材料库房及货架，分区（待验、合格、不合格）分批摆放，满足材料防护要求； （2）焊接材料的保管场地满足焊接材料存放的温度、湿度要求；（制造过程有焊接工序的）； （3）涉及禁油、禁脂类阀门制造的单位，应当有专门的防污染生产制造区域和车间； （4）成品存放场地满足成品防护要求； （5）耐压试验场地有安全防护措施。
4.办公场所 制造单位应当按照需要配备办公场所。
设备 设施 要求 | 1.生产单位资源条件要求的生产设备（厂房附属的起重设备除外）、工艺装备、检测仪器、试验装置等一般不允许承租，另有规定的，从其规定。
2.生产设备 制造单位应当具备密封面堆焊（制造过程有焊接工序的）和加工、配管的焊接、阀体、阀盖、闸板和阀芯的机械加工（阀杆和球体的机械加工除外）、装配、阀门整机产品的检验和试验的制造能力。 （1）数控机床3台，满足产品加工需要的材料下料切割和各类机械加工设备（至少有车、铣、刨、镗、磨、钻等机加设备）； （2）有满足密封面堆焊和其他焊接要求的焊接设备；密封面堆焊硬质合金材料，有焊前预热和焊后加热保温及热处理设备。
3.工艺装备 根据产品制造需要，配置相应的工艺装备。制造单位应当具有满足产品制造需要的工装夹具、胎模具、密封面堆焊和其他零件焊接用的转胎工装等。
4.检验仪器与试验装置 制造单位应当根据产品检验的需要，配置相应的检验检测仪器与装置，包括理化检验仪器、无损检测仪器、耐压试验装置、测温仪、几何尺寸检测仪器等。计量器具的品种、数量、精度等应当与产品要求的检验项目的需要相适应，并且在检定、校准的有效期内使用。 （1）制造单位应有材料元素含量的分析装置，光谱定性分析仪，便携式硬度计（测HB、HRC）； （2）制造单位应有阀门压力试验装置3套，密封型试验装置按需要配备。
工作 外委 | 制造单位无损检测、理化检验、热处理和材料预处理可以外委。受委托单位应当具有相应资质和能力，其人员、检测仪器与设备能力必须满足相应委托工作需要。
试制造 要求 | 1.制造单位应当按照所申请的产品品种、级别试制造样品，试制造样品应当具有代表性，能够体现并验证制造单位申请产品需要的制造和检验能力。 2.试制造样品数量及其包括的关键工序如下：每种结构型式的阀门各2只，关键工序有材料（零部件）进货检验、焊接（需要时）、热处理、无损检测、装配、耐压试验。
业绩 要求 | 1.制造单位在许可周期内应当有持证级别产品的制造业绩，并且按照安全技术规范要求进行型式试验、制造监督检验。许可周期内无产品制造业绩时，按照首次申请取证或者增项处理。
2.申请TSG073.6.3.2条“自我声明承诺换证”的制造单位，许可周期内持证级别产品的每个品种（产品）的生产业绩不少于5批，并且按照安全技术规范要求进行型式试验、制造监督检验。

## 锻制管件和钢制锻造法兰
压力管道元件制造单位许可基本条件 （锻制管件和钢制锻造法兰）
一般 要求 | 1.应当具有法定资质。
2.应当具有与许可范围相适应的资源条件，建立并且有效实施与许可范围相适应的质量保证体系、安全管理制度等，具备保障特种设备安全性能的技术能力。
质量 保证 体系 要求 | 建立质量保证体系，编制手册、程序文件、作业文件和记录、质量计划。
技术 资料 要求 | 1.设计文件 制造单位的许可产品应当具有正确完整的设计文件，如产品设计图纸、设计计算书、产品说明书等。采用外来设计文件制造的，应当有对外来设计文件符合安全技术规范及相关标准的确认。许可产品应当按照相应标准制造，标准中未提出设计文件要求的，可不要求设计算书等设计文件；如属于非标产品，则应当具有正确完整的设计文件。
2.工艺文件 根据产品制造需要，制定相关工艺规程、编制工艺流转卡或者检验卡等工艺文件。（如：加工工艺、加工流程工艺文件基表卡、材料进货检验文件、机加等工艺文件、热处理文件、检验和油漆包装及标记方法等作业文件、工艺流转检验卡等）。
法规 标准 要求 | 有与产品制造相关的法律、法规、和规章；有与产品相关的安全技术规范（正式颁发的文件）；有与产品相关的标准（正式颁发的文本，包括产品标准、材料标准、试验方法标准等）。
人员 要求 | 1.管理人员 （1）质量保证工程师：压力管道元件制造单位应当配备质量保证工程师。B级许可制造单位质量保证工程师应当具有工程师职称和相关工作经历； （2）质量控制系统责任人员：制造单位应当按照申请许可产品质量控制要求配备质量控制系统责任人员，质量控制系统责任人员由具有相应能力或者具有相应资格的人员担任，并且对质量保证工程师负责。制造单位应当配备材料、工艺、检验与试验、设备管理等过程的质量控制系统责任人员；自行锻造锻坯的制造单位还应当配备热处理、理化检验、无损检测、焊接等过程的质量控制系统责任人员。制造单位的材料、工艺、理化检验质量控制系统责任人员应当为理工类专业人员，具有助理工程师职称和锻制管件或者钢制锻造法兰制造工作经历。
2.技术人员 制造单位的技术人员不少于3人，自行锻造锻坯的制造单位的技术人员不少于6人。
3.检测人员 （1）理化检验人员：自行锻造锻坯的制造单位应当配备材料力学性能试验人员至少1人； （2）检验人员：制造单位应当按照产品检验的需要，配备足够数量的检验人员。
4.人员需签订劳动聘用合同，提供社保缴费凭证。
工作 场所 要求 | 1.生产单位的场地、厂房、办公场所、仓库允许承租。工作场所承租的，租赁双方应当签订租赁合同，其租赁期限应当覆盖申请许可证的有效期，并且能够提供出租方的土地使用证明、房产证或者土地管理部门出具的其他有效证明。
工作 场所 要求 | 2.厂房 具有与制造相适应的厂房，生产环境满足产品制造需要，生产工序及工装设备布置合理，装配、检验等区域要有足够的面积。
3.场地、库房 （1）具有专用材料与零部件保管场地或者专用材料库房及货架，分区（待验、合格、不合格）分批摆放，满足材料防护要求； （2）成品存放场地满足成品防护要求。
4.办公场所 制造单位应当按照需要配备办公场所。
设备 设施 要求 | 1.生产单位资源条件要求的生产设备（厂房附属的起重设备除外）、工艺装备、检测仪器、试验装置等一般不允许承租，另有规定的，从其规定。
2.生产设备 制造单位应当有机械加工设备不少于12台（至少有车床、钻床及下料设备），自行锻造锻坯的制造单位还应当有加热炉、锻造设备、热处理炉。
3.工艺装备 根据产品制造需要，配置相应的工艺装备，如工卡具工装等。
4.检验仪器与试验装置 （1）制造单位应当根据产品检验的需要，配置相应的检验检测仪器与装置，包括理化检验仪器、无损检测仪器、耐压试验装置、测温仪、几何尺寸检测仪器等。计量器具的品种、数量、精度等应当与产品要求的检验项目的需要相适应，并且在检定、校准的有效期内使用； （2）自行锻造锻坯的制造单位应当有材料试验机、冲击试验机、便携式硬度计不少于2台）。
工作 外委 | 制造单位理化检验、热处理和材料预处理可以外委。受委托单位应当具有相应资质和能力，其人员、检测仪器与设备能力必须满足相应的要求。
试制造 要求 | 制造单位应当按照所申请的产品品种、级别试制造样品，试制造样品应当具有代表性，能够体现并验证制造单位申请产品需要的制造和检验能力。试制造样品数量及其包括的关键工序如下：数量一批，关键工序有机械加工，制造单位自行锻造锻坯时，还应包括理化检验和无损检测过程。
业绩 要求 | 1.制造单位在许可周期内应当有持证级别产品的制造业绩，并且按照安全技术规范要求进行型式试验、制造监督检验。许可周期内无产品制造业绩时，按照首次申请取证或者增项处理。
2.申请TSG073.6.3.2条“自我声明承诺换证”的制造单位，许可周期内持证级别产品的每个品种（产品）的生产业绩不少于5批，并且按照安全技术规范要求进行型式试验、制造监督检验。

## 金属波纹膨胀节
压力管道元件制造单位许可基本条件 （金属波纹膨胀节）
一般 要求 | 1.应当具有法定资质。
2.应当具有与许可范围相适应的资源条件，建立并且有效实施与许可范围相适应的质量保证体系、安全管理制度等，具备保障特种设备安全性能的技术能力。
质量 保证 体系 要求 | 建立质量保证体系，编制手册、程序文件、作业文件和记录、质量计划。
技术 资料 要求 | 1.设计文件 制造单位的许可产品应当具有正确完整的设计文件，如产品设计图纸、设计计算书、产品说明书等。采用外来设计文件制造的，应当有对外来设计文件符合安全技术规范及相关标准的确认。许可产品应当按照相应标准制造，标准中未提出设计文件要求的，可不要求设计算书等设计文件；如属于非标产品，则应当具有正确完整的设计文件。
2、工艺文件 根据产品制造需要，制定相关工艺规程、编制工艺流转卡或者检验卡等工艺文件。（如：加工工艺、加工流程工艺文件基表卡、材料进货检验文件、焊接、机加等工艺文件、热处理文件、检验和油漆包装及标记方法等作业文件、工艺流转检验卡等）。
3.型式试验文件（仅限换证单位提供） 按TSGD7006及制造标准要求需要做型式试验的需准备型式试验报告。（有型式试验清单、又提出型式试验要求及试验项目的设计与工艺文件，有型式试验报告和型式试验证书）。
法规 标准 要求 | 有与产品制造相关的法律、法规、和规章；有与产品相关的安全技术规范（正式颁发的文件）；有与产品相关的标准（正式颁发的文本，包括产品标准、材料标准、试验方法标准等）。
人员 要求 | 1.管理人员 （1）质量保证工程师：压力管道元件制造单位应当配备质量保证工程师。质量保证工程师应当具有工程师职称和相关工作经历； （2）质量控制系统责任人员：制造单位应当按照申请许可产品质量控制要求配备质量控制系统责任人员，质量控制系统责任人员由具有相应能力或者具有相应资格的人员担任，并且对质量保证工程师负责。制造单位应当配备设计、工艺、材料、焊接、无损检测、理化检验、检验与试验、设备管理等过程的质量控制系统责任人员。B1级许可制造单位的设计、工艺质量控制系统责任人员应当为理工类专业人员，具有工程师职称和金属波纹膨胀节设计或者制造工作经历。B2级许可制造单位的设计、工艺质量控制系统责任人员应当为理工类专业人员，具有助理工程师以上职称和金属波纹膨胀节制造工作经历。无损检测质量控制系统责任人员应当具备特种设备无损检测Ⅱ级资格。
2.技术人员 B1级许可制造单位的技术人员不少于10人，B2级许可制造单位的技术人员不少于3人。
人员 要求 | 3.检测人员 （1）无损检测人员：B1级许可制造单位，射线检测Ⅱ级人员不少于2人，磁粉检测或者渗透检测Ⅱ级人员不少于2人。B2级自行检验应配备相应项目无损检测Ⅱ级资格人员2人； （2）理化检验人员：制造单位应当配备材料光谱检测人员至少1人； （3）检验人员：制造单位应当按照产品检验的需要，配备足够数量的检验人员。
4.作业人员 B1级许可制造单位的焊工不少于10人，其中自动焊接操作工不少于2人；B2级许可制造单位的焊工不少于4人，其中自动焊接操作工至少1人。
5.人员需签订劳动聘用合同，提供社保缴费凭证。
工作 场所 要求 | 1.生产单位的场地、厂房、办公场所、仓库允许承租。工作场所承租的，租赁双方应当签订租赁合同，其租赁期限应当覆盖申请许可证的有效期，并且能够提供出租方的土地使用证明、房产证或者土地管理部门出具的其他有效证明。
2.厂房 具有与制造相适应的厂房，生产环境满足产品制造需要，生产工序及工装设 备布置合理，装配、检验等区域要有足够的面积。
3.场地库房 （1）具有专用材料与零部件保管场地或者专用材料库房及货架，分区（待验、合格、不合格）分批摆放，满足材料防护要求； （2）焊接材料的保管场地满足焊接材料存放的温度、湿度要求； （3）耐压试验场地有安全防护措施； （4）成品存放场地满足成品防护要求。
4.办公场所 制造单位应当按照需要配备办公场所。
设备 设施 要求 | 1.生产单位资源条件要求的生产设备（厂房附属的起重设备除外）、工艺装备、检测仪器、试验装置等一般不允许承租，另有规定的，从其规定。
2.生产设备 （1）B1级许可制造单位应当具有波纹管成型机不少于4台，其中液压成型机不少于2台（1台不小于1200t），自动氩弧焊机不少于3台； （2）B2级许可制造单位应当有波纹管成型机不少于2台，其中液压成型机至少1台，自动氩弧焊机至少1台（如有其他需要还应按照焊接工艺配备相应的焊接设备）； （3）与产品相适应的起重能力的设备。
3.工艺装备 根据产品制造需要，配置相应的工艺装备，如波纹管成型模具、装配工装、焊接辅助设备、耐压试验设备及工装等。
4.检测仪器与试验装置 （1）制造单位应当根据产品检验的需要，配置相应的检验检测仪器与装置，包括理化检验仪器、无损检测仪器、耐压试验装置、测温仪、几何尺寸检测仪器等。计量器具的品种、数量、精度等应当与产品要求的检验项目的需要相适应，并且在检定、校准的有效期内使用； （2）B1级许可制造单位应当具有定量光谱分析仪至少1台。B1级许可制造单位应当具有射线检测装置、磁粉检测仪（需要时）至少各1台。
设计 能力 | B1级许可制造单位应当设有产品设计研发部门，设计人员不少于3人，设计人员应当掌握所制造产品的标准技术要求、产品结构和强度安全性能要求，能够进行强度校核等工作。具有符合产品现行有效标准要求的设计软件。
工作 外委 | 制造单位无损检测、理化检验、热处理和材料预处理可以外委。受委托单位应当具有相应资质和能力，其人员、检测仪器与设备能力必须满足相应委托工作需要。
试制造要求 | 1.制造单位应当按照所申请的产品品种、级别试制造样品，试制造样品应当具有代表性，能够体现并验证制造单位申请产品需要的制造和检验能力。
2.试制造样品数量及其包括的关键工序如下：一批，关键工序有波纹管成型、焊接、无损检测、耐压试验。
业绩 要求 | 1.制造单位在许可周期内应当有持证级别产品的制造业绩，并且按照安全技术规范要求进行型式试验、制造监督检验。许可周期内无产品制造业绩时，按照首次申请取证或者增项处理。
2.申请TSG073.6.3.2条“自我声明承诺换证”的制造单位，许可周期内持证级别产品的每个品种（产品）的生产业绩不少于5批，并且按照安全技术规范要求进行型式试验、制造监督检验。

## 燃气调压装置、减温减压装置
压力管道元件制造单位许可基本条件 [元件组合装置（燃气调压装置、减温减压装置）]
一般 要求 | 1.应当具有法定资质。
2.应当具有与许可范围相适应的资源条件，建立并且有效实施与许可范围相适应的质量保证体系、安全管理制度等，具备保障特种设备安全性能的技术能力。
质量 保证 体系 要求 | 建立质量保证体系，编制手册、程序文件、作业文件和记录、质量计划。
技术 资料 要求 | 1.设计文件 制造单位的许可产品应当具有正确完整的设计文件，如产品设计图纸、设计计算书、产品说明书等。采用外来设计文件制造的，应当有对外来设计文件符合安全技术规范及相关标准的确认。许可产品应当按照相应标准制造，标准中未提出设计文件要求的，可不要求设计算书等设计文件；如属于非标产品，则应当具有正确完整的设计文件。应有所制造产品的图纸总目录、整套图纸、零件图、工艺工装图及设计计算书等。
2.工艺文件 根据产品制造需要，制定相关工艺规程、编制工艺流转卡或者检验卡等工艺文件。（如：加工工艺、加工流程工艺文件基表卡、材料进货检验文件、焊接、机加等工艺文件、热处理文件、检验和油漆包装及标记方法等作业文件、工艺流转检验卡等）。
3.型式试验文件（仅限换证单位提供） 按TSGD7006及制造标准要求需要做型式试验的需准备型式试验报告。（有型式试验清单、又提出型式试验要求及试验项目的设计与工艺文件，有型式试验报告和型式试验证书）。
法规标准要求 | 有与产品制造相关的法律、法规、和规章；有与产品相关的安全技术规范（正式颁发的文件）；有与产品相关的标准（正式颁发的文本，包括产品标准、材料标准、试验方法标准等）。
人员 要求 | 1.管理人员 （1）质量保证工程师：压力管道元件制造单位应当配备质量保证工程师。B级许可制造单位质量保证工程师应当具有工程师职称和相关工作经历； （2）质量控制系统责任人员：制造单位应当配备设计、材料、工艺、焊接、热处理（需要时）、无损检测、耐压试验、理化检验、检验与试验、设备管理等过程的质量控制系统责任人员。制造单位的设计、工艺、焊接质量控制系统责任人员应当为理工类专业人员，具有助理工程师职称和相关产品制造工作经历。无损检测质量控制系统责任人员应当具备特种设备无损检测Ⅱ级资格。
2.技术人员 制造单位的技术人员不少于5人。
3.检测人员 （1）无损检测人员：制造单位配备射线检测或者超声检测Ⅱ级人员不少于2人； （2）理化检验人员：制造单位配备具有力学性能、化学成分分析能力的理化检验人员不少于2人； （3）检验人员：制造单位应当按照产品检验的需要，配备足够数量的检验人员。
人员 要求 | 4.作业人员 制造单位焊工不少于2人。
5.人员需签订劳动聘用合同，提供社保缴费凭证。
工作 场所 要求 | 1.生产单位的场地、厂房、办公场所、仓库允许承租。工作场所承租的，租赁双方应当签订租赁合同，其租赁期限应当覆盖申请许可证的有效期，并且能够提供出租方的土地使用证明、房产证或者土地管理部门出具的其他有效证明。
2.厂房 具有与制造相适应的厂房，生产环境满足产品制造需要，生产工序及工装设备布置合理，装配、检验等区域要有足够的面积。
3.场地、库房 （1）具有专用材料与零部件保管场地或者专用材料库房及货架，分区（待验、合格、不合格）分批摆放，满足材料防护要求； （2）焊接材料的保管场地满足焊接材料存放的温度、湿度要求； （3）耐压试验场地有安全防护措施； （4）成品存放场地满足成品防护要求。
4.办公场所 制造单位应当按照需要配备办公场所。
设备 设施 要求 | 1.生产单位资源条件要求的生产设备（厂房附属的起重设备除外）、工艺装备、检测仪器、试验装置等一般不允许承租，T另有规定的，从其规定。
2.生产设备 应当具有数控机床1台、各类机加设备（车、铣、刨、磨、钻等）满足加工需要。根据需要配备等离子堆焊设备，堆焊硬质合金须有焊前预热和焊后热处理设备，打低应力钢印设备，表面处理的酸洗、抛丸设备；采用焊接方法组装的应当有氩弧焊机、手弧焊机等焊接设备。 应有与产品相适应的起重能力的设备
3.工艺装备 根据产品制造需要，配置相应的工艺装备，如如装配工装、焊接辅助设备、耐压试验工装、绝缘性能测试及其工装等。
4.检测仪器与试验装置 制造单位应当根据产品检验的需要，配置相应的检验检测仪器与装置，包括理化检验仪器、无损检测仪器、耐压试验装置、测温仪、几何尺寸检测仪器等；计量器具的品种、数量、精度等应当与产品要求的检验项目的需要相适应，并且在检定、校准的有效期内使用； （1）制造单位应当具有化学成分分析装置或者定量光谱分析仪，便携式硬度计不少于2台； （2）制造单位应当具有阀门性能调试与检测仪器； （3）应有与产品最高试验压力相适应的耐压试验设备（液压、气压）； （4）应有与产品相适应射线探伤、超声波探伤、磁粉探伤（如需要）设备应有与产品相适应的通径规、力矩扳手、油管螺纹量规等检测工具。
设计 能力 | 1.制造单位应当设置产品设计部门，配备设计人员不少于3人。设计人员应当具有助理工程师职称和相应设计能力，掌握所制造产品的标准技术要求、产品结构和强度安全性能要求，能够进行强度校核等工作。
2.制造单位不具备设计能力时，可以委托有相应压力管道设计资质的单位设计。
工作 外委 | 制造单位无损检测、理化检验、热处理和材料预处理可以外委。受委托单位应当具有相应资质和能力，其人员、检测仪器与设备能力必须满足相应未托工作需要。有所需阀门制造能力的应取得相应级别的金属阀门制造许可，无制造能力的应采购有相应级别制造许可单位的阀门。
试制造要求 | 1.制造单位应当按照所申请的产品品种、级别试制造样品，试制造样品应当具有代表性，能够体现并验证制造单位申请产品需要的制造和检验能力。
2.试制造样品数量及其包括的关键工序如下：所申请产品各一批，关键工序有焊接、无损检测、理化检验、耐压试验。
业绩 要求 | 1.制造单位在许可周期内应当有持证级别产品的制造业绩，并且按照安全技术规范要求进行型式试验、制造监督检验。许可周期内无产品制造业绩时，按照首次申请取证或者增项处理。
2.申请TSG073.6.3.2条“自我声明承诺换证”的制造单位，许可周期内持证级别产品的每个品种（产品）的生产业绩不少于5批，并且按照安全技术规范要求进行型式试验、制造监督检验。

## 流量计壳体、阻火器
压力管道元件制造单位许可基本条件 [元件组合装置（流量计壳体、阻火器）]
一般 要求 | 1.应当具有法定资质。
2.应当具有与许可范围相适应的资源条件，建立并且有效实施与许可范围相适应的质量保证体系、安全管理制度等，具备保障特种设备安全性能的技术能力。
质量 保证 体系 要求 | 建立质量保证体系，编制手册、程序文件、作业文件和记录、质量计划。
技术 资料 要求 | 1.设计文件 制造单位的许可产品应当具有正确完整的设计文件，如产品设计图纸、设计计算书、产品说明书等。采用外来设计文件制造的，应当有对外来设计文件符合安全技术规范及相关标准的确认。许可产品应当按照相应标准制造，标准中未提出设计文件要求的，可不要求设计算书等设计文件；如属于非标产品，则应当具有正确完整的设计文件。应有所制造产品的图纸总目录、整套图纸、零件图、工艺工装图及设计计算书等。
2.工艺文件 根据产品制造需要，制定相关工艺规程、编制工艺流转卡或者检验卡等工艺文件。（如：加工工艺、加工流程工艺文件基表卡、材料进货检验文件、焊接、机加等工艺文件、热处理文件、检验和油漆包装及标记方法等作业文件、工艺流转检验卡等）。
3、型式试验文件（仅限换证单位提供） 按TSGD7006及制造标准要求需要做型式试验的需准备型式试验报告。（有型式试验清单、又提出型式试验要求及试验项目的设计与工艺文件，有型式试验报告和型式试验证书）
法规标准要求 | 有与产品制造相关的法律、法规、和规章；有与产品相关的安全技术规范（正式颁发的文件）；有与产品相关的标准（正式颁发的文本，包括产品标准、材料标准、试验方法标准等）。
人员要求 | 1.管理人员 （1）质量保证工程师：压力管道元件制造单位应当配备质量保证工程师。质量保证工程师应当具有工程师职称和相关工作经历； （2）质量控制系统责任人员：制造单位应当配备设计、材料、工艺、焊接、热处理（需要时）、无损检测、耐压试验、理化检验、检验与试验、设备管理等过程的质量控制系统责任人员。制造单位的设计、工艺、焊接质量控制系统责任人员应当为理工类专业人员，具有助理工程师职称和相关产品制造工作经历。无损检测质量控制系统责任人员应当具备特种设备无损检测Ⅱ级资格。
2.技术人员 制造单位的技术人员不少于5人。
3.检测人员 （1）无损检测人员：制造单位配备射线检测或者超声检测Ⅱ级人员不少于2人。（产品标准有无损检测要求且自行检测的，应有相应无损检测项目Ⅱ级人员不少于2人）； （2）理化检验人员：制造单位配备具有力学性能、化学成分分析能力的理化检验人员不少于2人。（对电站锅炉范围内流量计壳体制造单位至少配备材料光谱检测人员至少1人）； （3）检验人员：制造单位应当按照产品检验的需要，配备足够数量的检验人员。
4.作业人员 制造单位采用焊接方法组装的焊工不少于2人。
5.人员需签订劳动聘用合同，提供社保缴费凭证。
工作场所要求 | 1.生产单位的场地、厂房、办公场所、仓库允许承租。工作场所承租的，租赁双方应当签订租赁合同，其租赁期限应当覆盖申请许可证的有效期，并且能够提供出租方的土地使用证明、房产证或者土地管理部门出具的其他有效证明。
2.厂房 具有与制造相适应的厂房，生产环境满足产品制造需要，生产工序及工装设备布置合理，装配、检验等区域要有足够的面积。
3.场地、库房 （1）具有专用材料与零部件保管场地或者专用材料库房及货架，分区（待验、合格、不合格）分批摆放，满足材料防护要求； （2）焊接材料的保管场地满足焊接材料存放的温度、湿度要求；（有焊接工序的） （3）成品存放场地满足成品防护要求。
4.办公场所 制造单位应当按照需要配备办公场所。
设备设施要求 | 1.生产单位资源条件要求的生产设备（厂房附属的起重设备除外）、工艺装备、检测仪器、试验装置等一般不允许承租，另有规定的，从其规定。
2.生产设备 （1）应当有氩弧焊机、手弧焊机等焊接设备（有焊接工序）及机加设备； （2）还应有与产品相适应的起重能力的设备。
3.工艺装备 根据产品制造需要，配置相应的工艺装备，如装配工装、焊接辅助设备、耐压试验工装及其工装等。
4.检测仪器与试验装置 制造单位应当根据产品检验的需要，配置相应的检验检测仪器与装置，包括理化检验仪器、无损检测仪器、耐压试验装置、测温仪、几何尺寸检测仪器等。计量器具的品种、数量、精度等应当与产品要求的检验项目的需要相适应，并且在检定、校准的有效期内使用。 （1）制造单位应当具有化学成分分析装置或者定量光谱分析仪，便携式硬度计不少于2台； （2）应有与产品最高试验压力相适应的耐压试验设备（液压、气压）； （3）应有与产品相适应射线探伤、超声波探伤、磁粉探伤设备（如需要）。
设计能力 | 制造单位应当设置产品设计部门，配备设计人员不少于3人。设计人员应当具有助理工程师职称和相应设计能力，掌握所制造产品的标准技术要求、产品结构和强度安全性能要求，能够进行强度校核等工作。制造单位不具备设计能力时，可以委托有相应压力管道设计资质的单位设计。
工作外委 | 制造单位无损检测、理化检验、热处理和材料预处理可以外委。受委托单位应当具有相应资质和能力，其人员、检测仪器与设备能力必须满足相应委托工作需要。
试制造要求 | 1.制造单位应当按照所申请的产品品种、级别试制造样品，试制造样品应当具有代表性，能够体现并验证制造单位申请产品需要的制造和检验能力。
2.试制造样品数量及其包括的关键工序如下：所申请产品各一批，关键工序有焊接、无损检测、理化检验、耐压试验。
业绩要求 | 1.制造单位在许可周期内应当有持证级别产品的制造业绩，并且按照安全技术规范要求进行型式试验、制造监督检验。许可周期内无产品制造业绩时，按照首次申请取证或者增项处理。
2.申请TSG073.6.3.2条“自我声明承诺换证”的制造单位，许可周期内持证级别产品的每个品种（产品）的生产业绩不少于5批，并且按照安全技术规范要求进行型式试验、制造监督检验。

## 工厂预制管段
压力管道元件制造单位许可基本条件 [元件组合装置（工厂预制管段）]
一般 要求 | 1.应当具有法定资质。
2.应当具有与许可范围相适应的资源条件，建立并且有效实施与许可范围相适应的质量保证体系、安全管理制度等，具备保障特种设备安全性能的技术能力。
质量 保证 体系 要求 | 建立质量保证体系，编制手册、程序文件、作业文件和记录、质量计划。
技术 资料 要求 | 1.设计文件 制造单位的许可产品应当具有正确完整的设计文件，如产品设计图纸、设计计算书、产品说明书等。采用外来设计文件制造的，应当有对外来设计文件符合安全技术规范及相关标准的确认。许可产品应当按照相应标准制造，标准中未提出设计文件要求的，可不要求设计算书等设计文件；如属于非标产品，则应当具有正确完整的设计文件。应有所制造产品的图纸总目录、整套图纸、零件图、工艺工装图及设计计算书等。
2.工艺文件 根据产品制造需要，制定相关工艺规程、编制工艺流转卡或者检验卡等工艺文件。（如：加工工艺、加工流程工艺文件基表卡、材料进货检验文件、焊接、机加等工艺文件、热处理文件、检验和油漆包装及标记方法等作业文件、工艺流转检验卡等）。
法规 标准 要求 | 有与产品制造相关的法律、法规、和规章；有与产品相关的安全技术规范（正式颁发的文件）；有与产品相关的标准（正式颁发的文本，包括产品标准、材料标准、试验方法标准等）。
人员 要求 | 1.管理人员 （1）质量保证工程师：压力管道元件制造单位应当配备质量保证工程师。质量保证工程师应当具有工程师职称和相关工作经历； （2）质量控制系统责任人员：制造单位应当配备设计、材料、工艺、焊接、热处理（需要时）、无损检测、耐压试验、理化检验、检验与试验、设备管理等过程的质量控制系统责任人员。制造单位的设计、工艺、焊接质量控制系统责任人员应当为理工类专业人员，具有助理工程师职称和相关产品制造工作经历。无损检测质量控制系统责任人员应当具备特种设备无损检测Ⅱ级资格。
2.技术人员 制造单位的技术人员不少于5人。
3.检测人员 （1）无损检测人员：制造单位配备射线检测或者超声检测Ⅱ级人员不少于2人； （2）理化检验人员：制造单位配备具有力学性能、化学成分分析能力的理化检验人员不少于2人（对电站锅炉范围内管道制造单位至少配备材料光谱检测人员至少1人）； （3）检验人员：制造单位应当按照产品检验的需要，配备足够数量的检验人员。
4.作业人员 制造单位焊工不少于6人（至少有2G、5G人员，对电站锅炉范围内管道制造单位至少有氩弧焊工和埋弧自动焊工）。
5.人员需签订劳动聘用合同，提供社保缴费凭证。
工作 场所 要求 | 1.生产单位的场地、厂房、办公场所、仓库允许承租。工作场所承租的，租赁双方应当签订租赁合同，其租赁期限应当覆盖申请许可证的有效期，并且能够提供出租方的土地使用证明、房产证或者土地管理部门出具的其他有效证明。
2.厂房 具有与制造相适应的厂房，生产环境满足产品制造需要，生产工序及工装设备布置合理，装配、检验等区域要有足够的面积。
工作 场所 要求 | 3.场地、库房 （1）具有专用材料与零部件保管场地或者专用材料库房及货架，分区（待验、合格、不合格）分批摆放，满足材料防护要求； （2）焊接材料的保管场地满足焊接材料存放的温度、湿度要求； （3）成品存放场地满足成品防护要求。
4.办公场所 制造单位应当按照需要配备办公场所。
设备 设施 要求 | 1.生产单位资源条件要求的生产设备（厂房附属的起重设备除外）、工艺装备、检测仪器、试验装置等一般不允许承租，另有规定的，从其规定。
2.生产设备 （1）制造单位，应当具有自动埋弧焊机至少1台、氩弧焊机或者CO2气体保护焊机不少于2台、弯管机至少1台（中频弯管机）、热处理炉至少1台（或者局部热处理装置）、电加热器不少于2台（套）； （2）与产品相适应的起重能力的设备。
3.工艺装备 根据产品制造需要，配置相应的工艺装备，如胎模具、焊接辅助设备工装等。
4.检测仪器与试验装置 制造单位应当根据产品检验的需要，配置相应的检验检测仪器与装置，包括理化检验仪器、无损检测仪器、耐压试验装置、测温仪、几何尺寸检测仪器等。计量器具的品种、数量、精度等应当与产品要求的检验项目的需要相适应，并且在检定、校准的有效期内使用。 （1）制造单位应当具有化学成分分析装置或者定量光谱分析仪，便携式硬度计不少于2台； （2）制造单位还应当具有材料试验机； （3）制造单位应当具有射线检测仪器不少于2台、超声检测仪器不少于2台。
设计 能力 | （1）制造单位应当设置产品设计部门，配备设计人员不少于3人。设计人员应当具有助理工程师职称和相应设计能力，掌握所制造产品的标准技术要求、产品结构和强度安全性能要求，能够进行强度校核等工作； （2）组合装置制造单位不具备设计能力时，可以委托有相应压力管道设计资质的单位设计（电站锅炉范围内管道可以由锅炉制造单位设计的锅炉范围内管道，其设计文件应当纳入锅炉设计文件进行鉴定，并加盖设计文件鉴定专用章）。
工作 外委 | 制造单位无损检测、理化检验、热处理和材料预处理可以外委。受委托单位应当具有相应资质和能力，其人员、检测仪器与设备能力必须满足相应委托工作需要。涉及的的管件、阀门等如有制造能力的应取得相应级别的制造许可，无制造能力的应采购有相应级别制造许可单位制造的（签订协议并对其评价合格）。
试制造 要求 | 1.制造单位应当按照所申请的产品品种、级别试制造样品，试制造样品应当具有代表性，能够体现并验证制造单位申请产品需要的制造和检验能力。 2.试制造样品数量及其包括的关键工序如下：所申请产品各一批，关键工序有焊接、无损检测、理化检验、耐压试验。
业绩 要求 | 1.制造单位在许可周期内应当有持证级别产品的制造业绩，并且按照安全技术规范要求进行型式试验、制造监督检验。许可周期内无产品制造业绩时，按照首次申请取证或者增项处理。
2.申请TSG073.6.3.2条“自我声明承诺换证”的制造单位，许可周期内持证级别产品的每个品种（产品）的生产业绩不少于5批，并且按照安全技术规范要求进行型式试验、制造监督检验。

## 聚乙烯管
压力管道元件制造单位许可基本条件 （非金属材料管（聚乙烯管））
一般 要求 | 1.应当具有法定资质。
2.应当具有与许可范围相适应的资源条件，建立并且有效实施与许可范围相适应的质量保证体系、安全管理制度等，具备保障特种设备安全性能的技术能力。
质量 保证 体系 要求 | 建立质量保证体系，编制手册、程序文件、作业文件和记录、质量计划。
技术 资料 要求 | 1.设计文件 制造单位的许可产品应当具有正确完整的设计文件，如产品设计图纸、设计计算书、产品说明书等。采用外来设计文件制造的，应当有对外来设计文件符合安全技术规范及相关标准的确认。许可产品应当按照相应标准制造，标准中未提出设计文件要求的，可不要求设计算书等设计文件；如属于非标产品，则应当具有正确完整的设计文件。
2.工艺文件 根据产品制造需要，制定相关工艺规程、编制工艺流转卡或者检验卡等工艺文件。
3.型式试验文件（仅限换证单位提供） 按TSGD7006及制造标准要求需要做型式试验的需准备型式试验报告。（有型式试验清单、又提出型式试验要求及试验项目的设计与工艺文件，有型式试验报告和型式试验证书）。
法规 标准 要求 | 有与产品制造相关的法律、法规、和规章；有与产品相关的安全技术规范（正式颁发的文件）；有与产品相关的标准（正式颁发的文本，包括产品标准、材料标准、试验方法标准等）。
人员 要求 | 1.管理人员 （1）质量保证工程师：压力管道元件制造单位应当配备质量保证工程师。质量保证工程师应当具有工程师职称和相关工作经历； （2）质量控制系统责任人员：制造单位应当配备材料、工艺、成型、检验与试验、设备管理等过程的质量控制系统责任人员。制造单位的工艺质量控制系统责任人员，应当为理工类专业人员，具有非金属材料管制造工作经历。
2.技术人员 制造单位的技术人员不少于4人。
3.检测人员 检验与试验人员。制造单位的检验与试验人员不少于3人。
4.人员需签订劳动聘用合同，提供社保缴费凭证。
工作 场所 要求 | 1.生产单位的场地、厂房、办公场所、仓库允许承租。工作场所承租的，租赁双方应当签订租赁合同，其租赁期限应当覆盖申请许可证的有效期，并且能够提供出租方的土地使用证明、房产证或者土地管理部门出具的其他有效证明。
2.厂房 具有与制造相适应的厂房，生产环境满足产品制造需要，生产工序及工装设备布置合理，装配、检验等区域要有足够的面积。
工作 场所 要求 | 3.场地、库房 （1）具有专用材料与零部件保管场地或者专用材料库房及货架，分区（待验、合格、不合格）分批摆放，满足材料防护要求；原材料库房应当能够适应许可产品的需要，不同牌号原料应当分区存放，离地垛放，不得露天存放，要有防止骤冷骤热以及防止原材料落地的措施。带金属骨架的聚乙烯管制造单位，其钢丝存放应当有防潮防锈等措施； （2）成品存放场地满足成品防护要求； （3）具有与产品相适应的静液压试验（爆破试验）专区。
4.办公场所 制造单位应当按照需要配备办公场所。
设备 设施 要求 | 1.生产单位资源条件要求的生产设备（厂房附属的起重设备除外）、工艺装备、检测仪器、试验装置等一般不允许承租，另有规定的，从其规定。
2.生产设备 （1）聚乙烯管材挤出成型机组3套或者带金属骨架的聚乙烯管材挤出（缠绕）成型机组2套或者纤维增强聚乙烯管材的挤出（缠绕熔合）成型机组1套，具备聚乙烯混配料二次干燥手段，存料罐至少能容纳满足生产需要经干燥处理的聚乙烯混配料； （2）具备能保持永久标识的在线打印设备； （3）制造应当形成生产线； （4）还应有与产品相适应的起重能力的设备
3.工艺装备 根据产品制造需要，配置相应的工艺装备（如：夹具等）。
4.检测仪器与试验装置 制造单位应当根据产品检验的需要，配置相应的检验检测仪器与装置，包括理化检验仪器、无损检测仪器、耐压试验装置、测温仪、几何尺寸检测仪器等。计量器具的品种、数量、精度等应当与产品要求的检验项目的需要相适应，并且在检定、校准的有效期内使用。 （1）应有分析天平（精度0.1mg）、干燥箱、熔体质量流动速率仪、差热分析仪、水分测量仪器、万能材料试验机、静液压强度（耐压）试验装置（水箱和夹具的规格应当与申请的产品相适应）； （2）带金属骨架的聚乙烯管应当具有专用的爆破试验设备及工装和夹具； （3）静液压强度试验装置应当具有自动监控、记录功能。
工作 外委 | 制造单位工艺性试验可以外委。受委托单位应当具有相应资质和能力，其人员、检测仪器与设备能力必须满足相应为托工作需要。
试制造要求 | 1.制造单位应当按照所申请的产品品种、级别试制造样品，试制造样品应当具有代表性，能够体现并验证制造单位申请产品需要的制造和检验能力。
2.试制造样品数量及其包括的关键工序如下：一批，关键工序有成型、静液压强度（耐压）试验。
3.按TSGD7006要求需要做型式试验的需准备型式试验报告。
业绩 要求 | 1.制造单位在许可周期内应当有持证级别产品的制造业绩，并且按照安全技术规范要求进行型式试验、制造监督检验。许可周期内无产品制造业绩时，按照首次申请取证或者增项处理。
2.申请TSG073.6.3.2条“自我声明承诺换证”的制造单位，许可周期内持证级别产品的每个品种（产品）的生产业绩不少于5批，并且按照安全技术规范要求进行型式试验、制造监督检验。

## 其他非金属材料管
压力管道元件制造单位许可基本条件 [非金属材料管（其他非金属材料管）]
许可 产品 范围 | 1.缠绕成型类：高压玻璃钢管、纤维缠绕增强热固性树脂压力管、纤维缠绕增强热固性夹砂压力管、改性酚醛玻璃纤维缠绕增强塑料管等。
2.缠绕符合类：玻璃纤维增强聚氯乙烯复合管、塑料合金复合管、聚四氟乙烯玻璃钢复合管等。
3.挤出成型类：增强聚丙烯（FRRP）管、工业用氯化聚氯乙烯（PVC-C）管材、化工用硬聚氯乙烯（PVC-U）管材、丙烯氰/丁二烯/苯乙烯共聚物（ABS）管材、增强橡胶管等。
4.离心浇铸类：MC尼龙管道、玻璃纤维增强塑料夹砂管等。
5.拉管成型：玻璃管。
一般 要求 | 1.应当具有法定资质。
2.应当具有与许可范围相适应的资源条件，建立并且有效实施与许可范围相适应的质量保证体系、安全管理制度等，具备保障特种设备安全性能的技术能力。
质量 保证 体系 要求 | 建立质量保证体系，编制手册、程序文件、作业文件和记录、质量计划。
技术 资料 要求 | 1.设计文件 制造单位的许可产品应当具有正确完整的设计文件，如产品设计图纸、设计计算书、产品说明书等。采用外来设计文件制造的，应当有对外来设计文件符合安全技术规范及相关标准的确认。许可产品应当按照相应标准制造，标准中未提出设计文件要求的，可不要求设计算书等设计文件；如属于非标产品，则应当具有正确完整的设计文件。
2.工艺文件 根据产品制造需要，制定相关工艺规程、编制工艺流转卡或者检验卡等工艺文件。
3.型式试验文件（仅限换证单位提供） 按TSGD7006及制造标准要求需要做型式试验的需准备型式试验报告。（有型式试验清单、又提出型式试验要求及试验项目的设计与工艺文件，有型式试验报告和型式试验证书）。
法规 标准 要求 | 有与产品制造相关的法律、法规、和规章；有与产品相关的安全技术规范（正式颁发的文件）；有与产品相关的标准（正式颁发的文本，包括产品标准、材料标准、试验方法标准等）。
人员 要求 | 1.管理人员 （1）质量保证工程师：压力管道元件制造单位应当配备质量保证工程师。质量保证工程师应当具有工程师职称和相关工作经历； （2）质量控制系统责任人员：制造单位应当配备材料、工艺、成型、检验与试验、设备管理等过程的质量控制系统责任人员。制造单位的工艺质量控制系统责任人员，应当为理工类专业人员，具有非金属材料管制造工作经历。
2.技术人员 制造单位的技术人员不少于4人。
3.检测人员 检验与试验人员。制造单位的检验与试验人员不少于3人。
4.人员需签订劳动聘用合同（提供合同、社保等）。
工作 场所 要求 | 1.生产单位的场地、厂房、办公场所、仓库允许承租。工作场所承租的，租赁双方应当签订租赁合同，其租赁期限应当覆盖申请许可证的有效期，并且能够提供出租方的土地使用证明、房产证或者土地管理部门出具的其他有效证明。
2.厂房 具有与制造相适应的厂房，生产环境满足产品制造需要，生产工序及工装设 备布置合理，装配、检验等区域要有足够的面积。
3.场地、库房 （1）具有专用材料与零部件保管场地或者专用材料库房及货架，分区（待验、合格、不合格）分批摆放，满足材料防护要求；原材料库房应当能够适应许可产品的需要，不同牌号原料应当分区存放，离地垛放，不得露天存放，要有防止骤冷骤热以及防止原材料落地的措施。带合金的管制造单位，其合金存放应当有防潮防腐蚀等措施； （2）成品存放场地满足成品防护要求； （3）具有与产品相适应的静液压试验（爆破）专区。
4.办公场所 制造单位应当按照需要配备办公场所。
设备 设施 要求 | 1.生产单位资源条件要求的生产设备（厂房附属的起重设备除外）、工艺装备、检测仪器、试验装置等一般不允许承租，另有规定的，从其规定。
2.生产设备 （1）成型机组3套、配套的供料设备； （2）具备能保持永久标识的在线打印设备； （3）需进行爆破性试验的应当具有专用的爆破试验设备及工装和夹具； （4）制造应当形成生产线； （5）还应有与产品相适应的起重能力的设备。
3.工艺装备 根据产品制造需要，配置相应的工艺装备（如：夹具等）。
4.检测仪器与试验装置 制造单位应当根据产品检验的需要，配置相应的检验检测仪器与装置，包括理化检验仪器、无损检测仪器、耐压试验装置、测温仪、几何尺寸检测仪器等。计量器具的品种、数量、精度等应当与产品要求的检验项目的需要相适应，并且在检定、校准的有效期内使用。 （1）应有万能材料试验机、维卡软化温度测试仪、硬度计、熔体流动速率仪、乌氏黏度仪、尺寸变化率测定仪、落锤冲击试验机、静液压强度（耐压）试验装置； （2）需进行爆破性试验的应当具有专用的爆破试验设备及工装和夹具； （3）静液压强度试验装置应当具有自动监控、记录功能。
工作 外委 | 制造单位工艺性试验可以外委。受委托单位应当具有相应资质和能力，其人员、检测仪器与设备能力必须满足相应为托工作需要。
试制造要求 | 1.制造单位应当按照所申请的产品品种、级别试制造样品，试制造样品应当具有代表性，能够体现并验证制造单位申请产品需要的制造和检验能力。
2.试制造样品数量及其包括的关键工序如下：一批，关键工序有成型、静液压强度（耐压）试验。
业绩 要求 | 1.制造单位在许可周期内应当有持证级别产品的制造业绩，并且按照安全技术规范要求进行型式试验、制造监督检验。许可周期内无产品制造业绩时，按照首次申请取证或者增项处理。
2.申请TSG073.6.3.2条“自我声明承诺换证”的制造单位，许可周期内持证级别产品的每个品种（产品）的生产业绩不少于5批，并且按照安全技术规范要求进行型式试验、制造监督检验。

## 聚乙烯管件
压力管道元件制造单位许可基本条件 （聚乙烯管件）
许可 产品 范围 | 聚乙烯（含带金属骨架的聚乙烯）电熔管件、热熔管件。
一般 要求 | 1.应当具有法定资质。
2.应当具有与许可范围相适应的资源条件，建立并且有效实施与许可范围相适应的质量保证体系、安全管理制度等，具备保障特种设备安全性能的技术能力。
质量 保证 体系 要求 | 建立质量保证体系，编制手册、程序文件、作业文件和记录、质量计划。
技术 资料 要求 | 1.设计文件：制造单位的许可产品应当具有正确完整的设计文件，如产品设计图纸、设计计算书、产品说明书等。采用外来设计文件制造的，应当有对外来设计文件符合安全技术规范及相关标准的确认。许可产品应当按照相应标准制造，标准中未提出设计文件要求的，可不要求设计算书等设计文件；如属于非标产品，则应当具有正确完整的设计文件。
2.工艺文件：根据产品制造要，制定相关工艺规程、编制工艺流转卡或者检验卡等工艺文件。
3.型式试验文件（仅限换证单位提供）：按TSGD7006及制造标准要求需要做型式试验的需准备型式试验报告。（有型式试验清单、又提出型式试验要求及试验项目的设计与工艺文件，有型式试验报告和型式试验证书）。
法规 标准 要求 | 有与产品制造相关的法律、法规、和规章；有与产品相关的安全技术规范（正式颁发的文件）；有与产品相关的标准（正式颁发的文本，包括产品标准、材料标准、试验方法标准等）。
人员 要求 | 1.管理人员 （1）质量保证工程师：压力管道元件制造单位应当配备质量保证工程师。质量保证工程师应当具有工程师职称和相关工作经历； （2）质量控制系统责任人员：制造单位应当配备材料、工艺、成型、检验与试验、设备管理等过程的质量控制系统责任人员。制造单位的工艺质量控制系统责任人员，应当为理工类专业人员，具有聚乙烯管件制造工作经验。
2.技术人员：制造单位的技术人员不少于4人。
3.检测人员：检验与实验人员。制造单位的检验与试验人员不少于3人。
4.人员需签订劳动聘用合同。（提供合同、社保等）
工作 场所 要求 | 1.生产单位的场地、厂房、办公场所、仓库允许承租。工作场所承租的，租赁双方应当签订租赁合同，其租赁期限应当覆盖申请许可证的有效期，并且能够提供出租方的土地使用证明、房产证或者土地管理部门出具的其他有效证明。
2.厂房：具有与制造相适应的厂房，生产环境满足产品制造需要，生产工序及工装设备布置合理，装配、检验等区域要有足够的面积。
工作 场所 要求 | 3.场地、库房 （1）具有专用材料与零部件保管场地或者专用材料库房及货架，分区（待验、合格、不合格）分批摆放，满足材料防护要求；原材料库房应当能够适应许可产品的需要，不同牌号原料应当分区存放，离地垛放，不得露天堆放，要有防止骤冷骤热以及防止原材料落地的措施； （2）电熔管件电阻丝存放应当有防潮防锈等措施； （3）成品存放场地满足成品防护要求； （4）具有与产品相适应的静液压试验（爆破试验）专区。
4.办公场所：制造单位应当按照需要配备办公场所。
设备 设施 要求 | 1.生产单位资源条件要求的生产设备（厂房附属的起重设备除外）、工艺装备、检测仪器、试验装置等一般不允许承租，另有规定的，从其规定。
2.生产设备 （1）制造单位应当具有注塑成型机不少于6台，以及配套的工装和模具，注塑能力应当与许可范围相适应； （2）具有确保聚乙烯混配料烘干达标的密闭集中干燥设备和机加工、组装等设备； （3）电熔管件制造单位应当具有布线设备； （4）具有能保持永久标识的在线打印设备； （5）还应有与产品相适应的起重能力的设备。
3.工艺装备：根据产品制造需要，配置相应的工艺装备。
4.检测仪器与试验装置 制造单位应当根据产品检验的需要，配置相应的检验检测仪器与装置，包括理化检验仪器、无损检测仪器、耐压试验装置、测温仪、几何尺寸检测仪器等。计量器具的品种、数量、精度等应当与产品要求的检验项目的需要相适应，并且在检定、校准的有效期内使用。 （1）制造单位应当具有分析天平（精度0.1mg）、干燥箱、熔体质量流动速率仪、差热分析仪、挥发分（水分）测量仪器、静液压强度试验机（水箱和夹具的规格与申请的产品相适应）、炭黑含量和炭黑分散度检测仪器等； （2）电熔管件还应当具有检测用电阻仪； （3）静液压强度试验机应当具有自动监控、记录功能； （4）带金属骨架的聚乙烯管件制造单位应当具有专用的爆破试验设备及工装与夹具。
工作 外委 | 制造单位工艺性试验可以外委。受委托单位应当具有相应资质和能力，其人员、检测仪器与设备能力必须满足相应为托工作需要。
试制造要求 | 1.制造单位应当按照所申请的产品品种、级别试制造样品，试制造样品应当具有代表性，能够体现并验证制造单位申请产品需要的制造和检验能力。
2.试制造样品数量及其包括的关键工序如下：一批，关键工序有成型、静液压强度（耐压）试验。
业绩 要求 | 1.制造单位在许可周期内应当有持证级别产品的制造业绩，并且按照安全技术规范要求进行型式试验、制造监督检验。许可周期内无产品制造业绩时，按照首次申请取证或者增项处理。
2.申请TSG073.6.3.2条“自我声明承诺换证”的制造单位，许可周期内持证级别产品的每个品种（产品）的生产业绩不少于5批，并且按照安全技术规范要求进行型式试验、制造监督检验。