## 1-B级起重机械制造（含安装、修理、改造）
B级桥式、门式起重机，流动式起重机，门座式起重机制造（含安装、修理、改造）单位许可条件
一般 要求 | 1.应当具有法定资质。
2.应当具有与许可范围相适应的资源条件，建立并且有效实施与许可范围相适应的质量保证体系、安全管理制度等，具备保障特种设备安全性能的技术能力。
3.必备的资源条件应单独拥有，不得共享（同一申请单位申请不同特种设备许可项目除外）。
质保 体系 要求 | 建立与B级桥式、门式起重机，流动式起重机，门座式起重机制造（含安装、修理、改造）相适应的质量保证体系，并保持有效实施。
技术 资料 要求 | 1.制造单位具有与试制造样机相对应的设计文件、工艺文件和检验规程，并且齐全完整，能够满足安全技术规范及其相关产品标准的要求。安装单位应当具有安装方案（或者作业指导书）和安装完成后的检验文件。
2.制造单位和安装单位应当具备独立编制安装方案的能力。安装方案应当按照质量保证体系文件的规定经技术负责人或者经授权人员批准。
法规 标准 要求 | 应具有与B级桥式、门式起重机，流动式起重机，门座式起重机制造（含安装、修理、改造）所需要的法律、法规、规章、安全技术规范及相关标准。
人员 要求 | 1.技术人员：技术人员不少于12人，为助理工程师以上职称的机械和电气专业人员，并具有与许可项目相关技术工作经历，其中工程师职称人员不少于6人。
2.技术负责人：任命1名技术负责人，全面负责本单位起重机械设计、制造、改造、安装和修理活动中的技术工作。（H1.1）技术负责人要求具有工程师职称，机械或电气类相关专业毕业，具有与许可项目相关的技术工作经历。
3.质量保证体系人员 （1）质量保证工程师：在管理层中任命1名质量保证工程师，并在质量保证体系文件中（或另行文件）由法定代表人（主要负责人）任命。质量保证工程师要具有工程师职称，具有与许可项目相关的技术工作经历。 （2）质量控制系统责任人员：根据许可项目，配备由法定代表人（主要负责人）在质量保证体系文件中（或另行文件）任命的设计（含安装方案设计，下同）、工艺、材料与零部件、焊接、机械加工、金属结构制作、电控系统制作、无损检测、产品检验和安装调试等过程的质量控制系统责任人员。1名人员最多只能担任两个不相关的质量控制系统责任人员。 （3）质量控制体系责任人员资格要求：①设计、工艺、电控系统制作质量控制系统责任人员，具有工程师职称，机械或者电气类相关专业毕业，具有与许可项目相关的技术工作经历；②焊接、材料与零部件、产品检验、安装调试质量控制系统责任人员，具有助理工程师职称，机械或者电气类相关专业毕业，具有与许可项目相关的技术工作经历；③无损检测质量控制系统责任人员，具有工程师职称，无损检测相关专业毕业或者具有Ⅱ级无损检测人员资格，具有与许可项目相关的技术工作经历。 （4）技术人员可以担任质量控制系统责任人员。质量保证工程师不能兼任质量控制系统责任人员。
4.检验人员：专职质量检验人员不少于4人。
人员 要求 | 5.作业人员：安装人员不少于5人，指挥至少1人（持有特种设备作业人员资格证），司机至少1人（持有特种设备作业人员资格证），焊工不少于10人（持有特种设备作业人员资格证，结构焊；主要受力结构件采用自动焊接生产线或者焊接机器人焊接时，焊工的数量可以减少50%），电工不少于3人。
6.安装项目负责人：具有助理工程师职称，机械或者电气类相关专业毕业，具有起重机械安装工作经历。
工作 场所 要求 | 1.生产单位的场地、厂房、办公场所、仓库允许承租。工作场所承租的，租赁双方应当签订租赁合同，其租赁期限应当覆盖申请许可证的有效期，并且能够提供出租方的土地使用证明、房产证或者土地管理部门出具的其他有效证明。
2.工作场所面积要求。制造主要受力结构件的厂房面积不小于1500㎡；办公场所面积不小于200㎡；仓库面积不小于100㎡。
设备 设施 要求 | 1.生产设备（厂房附属的起重设备除外）、工艺装备、检测仪器和试验装置等一般不允许承租。
2.桥式、门式起重机（B），门座式起重机（B）生产设备及工艺装备： （1）数控切割机； （2）压力机（压力不小于100t）或者折弯机（公称压力不小于1250kN）； （3）气体保护焊机不少于5台； （4）自动埋弧焊机不少于2台； （5）钢材预处理及除锈装置或者钢结构表面后处理设备（外委的不要求）； （6）结构车间同一跨度中两台起重设备的抬吊能力之和不小于20t（单台起重设备的额定起重量不小于10t）；当具有焊接翻转架时，同一跨度中两台起重设备的抬吊能力之和不小于10t（单台起重设备的额定起重量不小于5t）； （7）桥式、门式起重机结构件制作平台，采用铸造平台的，不小于30m×2.5m×200mm（总长×宽度×厚度），并且平整；采用钢板平台的，不小于30m×2.5m×30mm（总长×宽度×厚度），并且平整、无变形；采用网架型式平台的，不小于30m×2.5m（总长×宽度），并且平整、无变形；（仅适用于桥式、门式起重机B） （8）门座式起重机结构件制作平台，采用铸造平台的，不小于10m×2m×200mm（总长×宽度×厚度），并且平整；采用钢板平台的，不小于10m×2m×30mm（总长×宽度×厚度），并且平整、无变形；采用网架型式平台的，不小于10m×2m（总长×宽度），并且平整、无变形；（仅适用于门座式起重机B） （9）门座式起重机组焊工装（仅适用于门座式起重机B）。
3.流动式起重机（B）生产设备及工艺装备： （1）切割机； （2）折弯机，公称压力不小于1250kN； （3）气体保护焊机至少1台； （4）自动埋弧焊机不少于2台； （5）钢材预处理及除锈装置或者钢结构表面后处理设备（外委的不要求）； （6）结构车间起重设备，额定起重量不小于10t； （7）工装，包括起重臂焊接工装、回转平台焊接工装、车（底）架焊接工装。
设备 设施 要求 | 4.检测仪器： （1）经纬仪； （2）水准仪； （3）噪声检测仪器； （4）超声检测仪或者X射线检测仪（外委的不要求）； （5）绝缘电阻检测仪器； （6）接地电阻测试仪； （7）万用表； （8）硬度计； （9）激光测距仪； （10）钢卷尺（校准含修正值），50m； （11）超声波测厚仪； （12）桥式、门式起重机（B），门座式起重机（B），具有X射线检测装置（外委的不要求）（仅适用于桥式、门式起重机（B），门座式起重机B）； （13）流动式起重机（B），具有磁粉检测仪（外委的不要求）、油压测试装置、红外线测温仪（仅适用于流动式起重机B）。
试制造要求 | 针对所申请的每个许可子项目，各试制造1台用于验证质量保证体系运行的样机。在取得制造许可前，试制造的样机不得出厂。
业绩 要求 | 1.换证业绩。取得起重机械制造（含安装、修理、改造）许可的单位，应当在其持证周期内制造并交付使用相应许可子项目的产品至少各1台；无相应业绩的申请换证时，应当在鉴定评审前针对许可子项目中无业绩产品进行试制造；申请自我声明承诺换证的，应当在其许可周期内制造并交付使用相应许可子项目的产品至少各4台。
2.自我声明承诺换证。换证前一个许可周期内未发生与特种设备相关的行政处罚、责任事故、设备安全性能问题和质量投诉未结案等情况，并且生产业绩符合要求的持证单位，在其许可证有效期届满前，可以通过提交持续满足许可要求的自我声明承诺书等资料，向发证机关申请免鉴定评审直接换证。
3.自我声明承诺书应当至少包括以下内容： （1）申请单位的资源条件、生产业绩、产品安全性能状况等，能够持续满足许可范围的相应许可条件要求； （2）申请单位的质量保证体系能够持续有效实施； （3）申请单位前一个许可周期内未发生与特种设备相关的行政处罚、责任事故、设备安全性能问题和质量投诉未结案等情况。
4.持证单位不得连续两次申请自我声明承诺换证。
5.计入生产业绩产品的参数应当在《特种设备生产单位许可目录》中相应许可子项目的参数范围内。

## 2-其他起重机械制造（含安装、修理、改造）
机械式停车设备、塔式起重机、升降机、缆索式起重机、桅杆式起重机制造（含安装、修理、改造）单位许可条件
一般 要求 | 1.应当具有法定资质。
2.应当具有与许可范围相适应的资源条件，建立并且有效实施与许可范围相适应的质量保证体系、安全管理制度等，具备保障特种设备安全性能的技术能力。
3.必备的资源条件应单独拥有，不得共享（同一申请单位申请不同特种设备许可项目除外）。
质量 保证 体系 要求 | 建立与机械式停车设备、塔式起重机、升降机、缆索式起重机、桅杆式起重机制造（含安装、修理、改造）相适应的质量保证体系，并保持有效实施。
技术 资料 要求 | 1.制造单位具有与试制造样机相对应的设计文件、工艺文件和检验规程，并且齐全完整，能够满足安全技术规范及其相关产品标准的要求。安装单位应当具有安装方案（或者作业指导书）和安装完成后的检验文件。
2.制造单位和安装单位应当具备独立编制安装方案的能力。安装方案应当按照质量保证体系文件的规定经技术负责人或者经授权人员批准。
法规 标准 要求 | 1.应具有与机械式停车设备、塔式起重机、升降机、缆索式起重机、桅杆式起重机制造（含安装、修理、改造）所需要的法律、法规、规章、安全技术规范及相关标准。
人员 要求 | 1.技术人员：技术人员不少于12人，为助理工程师以上职称的机械和电气专业人员，并具有与许可项目相关技术工作经历，其中工程师职称人员不少于6人。
2.技术负责人：任命1名技术负责人，全面负责本单位起重机械设计、制造、改造、安装和修理活动中的技术工作。技术负责人要求具有工程师职称，机械或电气类相关专业毕业，具有与许可项目相关的技术工作经历。
3.质量保证体系人员 （1）质量保证工程师：在管理层中任命1名质量保证工程师，并在质量保证体系文件中（或另行文件）由法定代表人（主要负责人）任命。质量保证工程师要具有工程师职称，具有与许可项目相关的技术工作经历。 （2）质量控制系统责任人员：根据许可项目，配备由法定代表人（主要负责人）在质量保证体系文件中（或另行文件）任命的设计（含安装方案设计，下同）、工艺、材料与零部件、焊接、机械加工、金属结构制作、电控系统制作、无损检测、产品检验和安装调试等过程的质量控制系统责任人员。1名人员最多只能担任两个不相关的质量控制系统责任人员。 （3）质量控制体系责任人员资格要求：①设计、工艺、焊接、电控系统制作质量控制系统责任人员，具有工程师职称，机械或者电气类相关专业毕业，具有与许可项目相关的技术工作经历；②材料与零部件、产品检验、安装调试质量控制系统责任人员，具有助理工程师职称，机械或者电气类相关专业毕业，具有与许可项目相关的技术工作经历；③无损检测质量控制系统责任人员，具有工程师职称，无损检测相关专业毕业或者具有Ⅱ级无损检测人员资格，具有与许可项目相关的技术工作经历。 （4）技术人员可以担任质量控制系统责任人员。质量保证工程师不能兼任质量控制系统责任人员。
人员 要求 | 4.检验人员：专职质量检验人员不少于4人。
5.作业人员：安装人员不少于5人，指挥至少1人（持有特种设备作业人员资格证），司机至少1人（持有特种设备作业人员资格证），焊工不少于10人（持有特种设备作业人员资格证，结构焊；主要受力结构件采用自动焊接生产线或者焊接机器人焊接时，焊工的数量可以减少50%），电工不少于3人。
6.安装项目负责人：具有工程师职称，机械或电气类相关专业毕业，具有起重机械安装工作经历。
工作 场所 要求 | 1.生产单位的场地、厂房、办公场所、仓库允许承租。工作场所承租的，租赁双方应当签订租赁合同，其租赁期限应当覆盖申请许可证的有效期，并且能够提供出租方的土地使用证明、房产证或者土地管理部门出具的其他有效证明。
2.工作场所面积要求： （1）制造主要受力结构件的厂房面积不小于3000㎡； （2）办公场所面积不小于300㎡； （3）仓库面积不小于200㎡。
设备 设施 要求 | 1.生产设备（厂房附属的起重设备除外）、工艺装备、检测仪器和试验装置等一般不允许承租。
2.机械式停车设备生产设备、工艺装备：（1）切割机；（2）钻孔设备；（3）折弯机；（4）剪板机；（5）带锯机；（6）气体保护焊机不少于5台；（7）结构车间起重设备，额定起重量不小于5t；（8）钢材预处理及除锈装置或者钢结构表面后处理设备（外委的不要求）；（9）工装，包括纵梁、横梁、立柱焊接工装。
3.塔式起重机、升降机生产设备与工艺装备：（1）仿形或者数控切割机，不小于1000mm×30mm（切割直径×厚度）；（2）气体保护焊机不少于10台；（3）钢材预处理及除锈装置或者钢结构表面后处理设备，抛丸预处理后的材料表面清洁度达到Sa21/2级（外委的不要求）；（4）结构车间起重设备，额定起重量不小于10t；（5）标准节组焊工装以及满足生产需要的其他工装。
4.缆索式起重机、桅杆式起重机生产设备与工艺装备：（1）数控切割机；（2）压力机或者折弯机；（3）气体保护焊机不少于5台；（4）自动埋弧焊机不少于2台；（5）钢材预处理及除锈装置或者钢结构表面后处理设备（外委的不要求）；（6）结构车间起重设备，额定起重量不小于20t；（7）结构件制作平台。
5.检测仪器：（1）经纬仪；（2）水准仪；（3）噪声检测仪器；（4）超声检测仪或者X射线检测仪（外委的不要求）；（5）绝缘电阻检测仪器；（6）接地电阻测试仪；（7）万用表；（8）硬度计；（9）激光测距仪；（10）钢卷尺（校准含修正值），50m（机械式停车设备除外）；（11）超声波测厚仪（机械式停车设备除外）；（12）机械式停车设备，具有照度计（仅适用于机械式停车设备）；（13）塔式起重机、升降机，具有磁粉检测仪（外委的不要求，仅适用于塔式起重机、升降机）；（14）缆索式起重机、桅杆式起重机，具有X射线检测仪（外委的不要求，仅适用于缆索式起重机、桅杆式起重机）。
试制造要求 | 针对所申请的每个许可子项目，各试制造1台用于验证质量保证体系运行的样机。在取得制造许可前，试制造的样机不得出厂。
业绩 要求 | 1.换证业绩。取得起重机械制造（含安装、修理、改造）许可的单位，应当在其持证周期内制造并交付使用相应许可子项目的产品至少各1台；无相应业绩的申请换证时，应当在鉴定评审前针对许可子项目中无业绩产品进行试制造；申请自我声明承诺换证的，应当在其许可周期内制造并交付使用相应许可子项目的产品至少各4台。
2.自我声明承诺换证。换证前一个许可周期内未发生与特种设备相关的行政处罚、责任事故、设备安全性能问题和质量投诉未结案等情况，并且生产业绩符合要求的持证单位，在其许可证有效期届满前，可以通过提交持续满足许可要求的自我声明承诺书等资料，向发证机关申请免鉴定评审直接换证。
3.自我声明承诺书应当至少包括以下内容：（1）申请单位的资源条件、生产业绩、产品安全性能状况等，能够持续满足许可范围的相应许可条件要求；（2）申请单位的质量保证体系能够持续有效实施；（3）申请单位前一个许可周期内未发生与特种设备相关的行政处罚、责任事故、设备安全性能问题和质量投诉未结案等情况。
4.持证单位不得连续两次申请自我声明承诺换证。
5.计入生产业绩产品的参数应当在《特种设备生产单位许可目录》中相应许可子项目的参数范围内。

## 3-A级起重机械安装（含修理）
A级桥式、门式起重机，流动式起重机，门座式起重机安装（含修理）单位许可条件
一般 要求 | 1.应当具有法定资质。
2.应当具有与许可范围相适应的资源条件，建立并且有效实施与许可范围相适应的质量保证体系、安全管理制度等，具备保障特种设备安全性能的技术能力。
3.必备的资源条件应单独拥有，不得共享（同一申请单位申请不同特种设备许可项目除外）。
质量 保证 体系 要求 | 建立与A级桥式、门式起重机，流动式起重机，门座式起重机安装（含修理）相适应的质量保证体系，并保持有效实施。
技术 资料 要求 | 安装单位应当具备独立编制安装方案（或者作业指导书）的能力。安装方案应当按照质量保证体系文件的规定经技术负责人或者经授权人员批准。
法规 标准 要求 | 应具有与A级桥式、门式起重机，流动式起重机，门座式起重机安装（含修理）所需要的法律、法规、规章、安全技术规范及相关标准。
人员 要求 | 1.技术人员：技术人员不少于8人，为助理工程师以上职称的机械和电气专业人员，并具有与许可项目相关技术工作经历，其中工程师职称人员不少于6人。
2.技术负责人：任命1名技术负责人，全面负责本单位起重机械安装、修理活动中的技术工作。技术负责人要求具有工程师职称，机械或电气类相关专业毕业，具有与许可项目相关的技术工作经历。
3.质量保证体系人员 （1）质量保证工程师：在管理层中任命1名质量保证工程师，并在质量保证体系文件中（或另行文件）由法定代表人（主要负责人）任命。质量保证工程师要具有工程师职称，具有与许可项目相关的技术工作经历。 （2）质量控制系统责任人员：根据许可项目，配备由法定代表人（主要负责人）在质量保证体系文件中（或另行文件）任命的安装方案设计、吊装、焊接、调试、检验质量控制系统责任人员。1名人员最多只能担任两个不相关的质量控制系统责任人员。 （3）质量控制体系责任人员要具有工程师职称，机械或者电气类相关专业毕业，具有与许可项目相关的技术工作经历。 （4）技术人员可以担任质量控制系统责任人员。质量保证工程师不能兼任质量控制系统责任人员。
4.检验人员：质量检验人员不少于4人。
5.作业人员：安装人员不少于8人，指挥至少2人（持有特种设备作业人员资格证），司机至少2人（持有特种设备作业人员资格证），焊工不少于2人（持有特种设备作业人员资格证，结构焊；主要受力结构件采用自动焊接生产线或者焊接机器人焊接时，焊工的数量可以减少50%），电工不少于3人。
6.项目负责人：具有工程师职称，机械或电气类相关专业毕业，具有起重机械安装工作经历。
工作 场所 要求 | 1.生产单位的场地、厂房、办公场所、仓库允许承租。工作场所承租的，租赁双方应当签订租赁合同，其租赁期限应当覆盖申请许可证的有效期，并且能够提供出租方的土地使用证明、房产证或者土地管理部门出具的其他有效证明。
2.工作场所要求：（1）办公场所面积不小于300㎡；（2）仓库面积不小于200㎡。
设备 设施 要求 | 1.安装设备、检测仪器等一般不允许承租。
2.应当具有以下安装设备：（1）气体保护焊机不少于2台；（2）电焊机不少于2台；（3）切割设备不少于2台；（4）手拉葫芦；（5）千斤顶；（6）力矩扳手。
3.安装单位应当具有以下检测仪器：（1）经纬仪；（2）水准仪；（3）噪声检测仪器；（4）绝缘电阻检测仪器；（5）接地电阻检测仪器；（6）万用表；（7）激光测距仪；（8）钢卷尺（含修正值），50m；（9）超声波测厚仪。
试安装要求 | 针对所申请的每个许可子项目，各试安装1台用于验证质量保证体系运行的样机。申请许可子项目A级的，试安装样机的参数应当高于相应设备类别B级的参数上限。样机应当经安装单位自检合格。
业绩 要求 | 1.换证业绩。取得起重机械安装（含修理）许可的单位，应当在其持证周期内安装并交付使用相应许可子项目的产品至少各1台；无相应业绩的申请换证时，应当在鉴定评审前针对许可子项目中无业绩项目进行试安装；申请自我声明承诺换证的，应当在其许可周期内安装并交付使用相应许可子项目的产品至少各3台。
2.自我声明承诺换证。换证前一个许可周期内未发生与特种设备相关的行政处罚、责任事故、设备安全性能问题和质量投诉未结案等情况，并且生产业绩符合要求的持证单位，在其许可证有效期届满前，可以通过提交持续满足许可要求的自我声明承诺书等资料，向发证机关申请免鉴定评审直接换证。
3.自我声明承诺书应当至少包括以下内容：（1）申请单位的资源条件、生产业绩、产品安全性能状况等，能够持续满足许可范围的相应许可条件要求；（2）申请单位的质量保证体系能够持续有效实施；（3）申请单位前一个许可周期内未发生与特种设备相关的行政处罚、责任事故、设备安全性能问题和质量投诉未结案等情况。
4.持证单位不得连续两次申请自我声明承诺换证。
5.计入生产业绩产品的参数应当在《特种设备生产单位许可目录》中相应许可子项目的参数范围内。

## 4-B级起重机械安装（含修理）
B级桥式、门式起重机，流动式起重机，门座式起重机安装（含修理）单位许可条件
一般 要求 | 1.应当具有法定资质。
2.应当具有与许可范围相适应的资源条件，建立并且有效实施与许可范围相适应的质量保证体系、安全管理制度等，具备保障特种设备安全性能的技术能力。
3.必备的资源条件应单独拥有，不得共享（同一申请单位申请不同特种设备许可项目除外）。
质量 保证 体系 要求 | 建立与B级桥式、门式起重机，流动式起重机，门座式起重机安装（含修理）相适应的质量保证体系，并保持有效实施。
技术 资料 要求 | 安装单位应当具备独立编制安装方案（或者作业指导书）的能力。安装方案应当按照质量保证体系文件的规定经技术负责人或者经授权人员批准。
法规 标准 要求 | 应具有与B级桥式、门式起重机，流动式起重机，门座式起重机安装（含修理）所需要的法律、法规、规章、安全技术规范及相关标准。
人员 要求 | 1.技术人员：技术人员不少于6人，为助理工程师以上职称的机械和电气专业人员，并具有与许可项目相关技术工作经历，其中工程师职称人员不少于3人。
2.技术负责人：任命1名技术负责人，全面负责本单位起重机械安装、修理活动中的技术工作。技术负责人要求具有工程师职称，机械或电气类相关专业毕业，具有与许可项目相关的技术工作经历。
3.质量保证体系人员 （1）质量保证工程师：在管理层中任命1名质量保证工程师，并在质量保证体系文件中（或另行文件）由法定代表人（主要负责人）任命。质量保证工程师要具有工程师职称，具有与许可项目相关的技术工作经历。 （2）质量控制系统责任人员：根据许可项目，配备由法定代表人（主要负责人）在质量保证体系文件中（或另行文件）任命的安装方案设计、吊装、焊接、调试、检验质量控制系统责任人员。1名人员最多只能担任两个不相关的质量控制系统责任人员。 （3）质量控制体系责任人员资格要求：安装方案设计、吊装质量控制系统责任人要具有工程师职称，机械或者电气类相关专业毕业，具有与许可项目相关的技术工作经历。焊接、调试、检验质量控制系统责任人要具有助理工程师职称，机械或者电气类相关专业毕业，具有与许可项目相关的技术工作经历。 （4）技术人员可以担任质量控制系统责任人员。质量保证工程师不能兼任质量控制系统责任人员。
4.检验人员：质量检验人员2人。
5.作业人员：安装人员不少于5人，指挥至少1人（持有特种设备作业人员资格证），司机至少1人（持有特种设备作业人员资格证），焊工不少于1人（持有特种设备作业人员资格证，结构焊），电工不少于1人。
6.安装项目负责人：具有助理工程师职称，机械或电气类相关专业毕业，具有起重机械安装工作经历。
工作 场所 要求 | 1.生产单位的场地、厂房、办公场所、仓库允许承租。工作场所承租的，租赁双方应当签订租赁合同，其租赁期限应当覆盖申请许可证的有效期，并且能够提供出租方的土地使用证明、房产证或者土地管理部门出具的其他有效证明。
2.工作场所要求：（1）办公场所面积不小于100㎡；（2）仓库面积不小于50㎡。
设备 设施 要求 | 1.安装设备、检测仪器等一般不允许承租。
2.应当具有以下安装设备：（1）气体保护焊机不少于2台；（2）电焊机不少于2台；（3）切割设备不少于2台；（4）手拉葫芦；（5）千斤顶；（6）力矩扳手。
3.安装单位应当具有以下检测仪器（H1.2.2）：（1）经纬仪；（2）水准仪；（3）噪声检测仪器；（4）绝缘电阻检测仪器；（5）接地电阻检测仪器；（6）万用表；（7）激光测距仪；（8）钢卷尺（含修正值），50m；（9）超声波测厚仪。
试安装要求 | 针对所申请的每个许可子项目，各试安装1台用于验证质量保证体系运行的样机。样机应当经安装单位自检合格。
业绩 要求 | 1.换证业绩。取得起重机械安装（含修理）许可的单位，应当在其持证周期内安装并交付使用相应许可子项目的产品至少各1台；无相应业绩的申请换证时，应当在鉴定评审前针对许可子项目中无业绩项目进行试安装；申请自我声明承诺换证的，应当在其许可周期内安装并交付使用相应许可子项目的产品至少各3台。
2.自我声明承诺换证。换证前一个许可周期内未发生与特种设备相关的行政处罚、责任事故、设备安全性能问题和质量投诉未结案等情况，并且生产业绩符合要求的持证单位，在其许可证有效期届满前，可以通过提交持续满足许可要求的自我声明承诺书等资料，向发证机关申请免鉴定评审直接换证。
3.自我声明承诺书应当至少包括以下内容：（1）申请单位的资源条件、生产业绩、产品安全性能状况等，能够持续满足许可范围的相应许可条件要求；（2）申请单位的质量保证体系能够持续有效实施；（3）申请单位前一个许可周期内未发生与特种设备相关的行政处罚、责任事故、设备安全性能问题和质量投诉未结案等情况。
4.持证单位不得连续两次申请自我声明承诺换证。
5.计入生产业绩产品的参数应当在《特种设备生产单位许可目录》中相应许可子项目的参数范围内。

## 5-其他起重机械安装（含修理）
机械式停车设备、塔式起重机、升降机、缆索式起重机、桅杆式起重机安装（修理）单位许可条件
一般 要求 | 1.应当具有法定资质。
2.应当具有与许可范围相适应的资源条件，建立并且有效实施与许可范围相适应的质量保证体系、安全管理制度等，具备保障特种设备安全性能的技术能力。
2.必备的资源条件应单独拥有，不得共享（同一申请单位申请不同特种设备许可项目除外）。
质量 保证 体系 要求 | 建立与机械式停车设备、塔式起重机、升降机、缆索式起重机、桅杆式起重机安装（含修理）相适应的质量保证体系，并保持有效实施。
技术 资料 要求 | 安装单位应当具备独立编制安装方案（或者作业指导书）的能力。安装方案应当按照质量保证体系文件的规定经技术负责人或者经授权人员批准。
法规 标准 要求 | 应具有与机械式停车设备、塔式起重机、升降机、缆索式起重机、桅杆式起重机安装（含修理）所需要的法律、法规、规章、安全技术规范及相关标准。
人员 要求 | 1.技术人员：技术人员不少于8人，为助理工程师以上职称的机械和电气专业人员，并具有与许可项目相关技术工作经历，其中工程师职称人员不少于6人。
2.技术负责人：任命1名技术负责人，全面负责本单位起重机械安装、修理活动中的技术工作。技术负责人要求具有工程师职称，机械或电气类相关专业毕业，具有与许可项目相关的技术工作经历。
3.质量保证体系人员 （1）质量保证工程师。在管理层中任命1名质量保证工程师，并在质量保证体系文件中（或另行文件）由法定代表人（主要负责人）任命。质量保证工程师要具有工程师职称，具有与许可项目相关的技术工作经历。 （2）质量控制系统责任人员。根据许可项目，配备由法定代表人（主要负责人）在质量保证体系文件中（或另行文件）任命的安装方案设计、吊装、焊接、调试、检验质量控制系统责任人员。1名人员最多只能担任两个不相关的质量控制系统责任人员。 （3）质量控制体系责任人员资格要求：安装方案设计、吊装质量控制系统责任人要具有工程师职称，机械或者电气类相关专业毕业，具有与许可项目相关的技术工作经历。焊接、调试、检验质量控制系统责任人要具有助理工程师职称，机械或者电气类相关专业毕业，具有与许可项目相关的技术工作经历。 （4）技术人员可以担任质量控制系统责任人员。质量保证工程师不能兼任质量控制系统责任人员。
4.检验人员：质量检验人员不少于4人。
5.作业人员：安装人员不少于6人，指挥至少2人（持有特种设备作业人员资格证），司机至少2人（持有特种设备作业人员资格证），焊工不少于2人（持有特种设备作业人员资格证，结构焊；主要受力结构件采用自动焊接生产线或者焊接机器人焊接时，焊工的数量可以减少50%），电工不少于2人。
人员 要求 | 6.安装项目负责人：具有工程师职称，机械或电气类相关专业毕业，具有起重机械安装工作经历。
工作 场所 要求 | 1.生产单位的场地、厂房、办公场所、仓库允许承租。工作场所承租的，租赁双方应当签订租赁合同，其租赁期限应当覆盖申请许可证的有效期，并且能够提供出租方的土地使用证明、房产证或者土地管理部门出具的其他有效证明。
2.工作场所要求：（1）办公场所面积不小于200㎡；（2）仓库面积不小于100㎡。
设备 设施 要求 | 1.安装设备、检测仪器等一般不允许承租。
2.应当具有以下安装设备：（1）气体保护焊机不少于2台；（2）电焊机不少于2台；（3）切割设备不少于2台；（4）手拉葫芦；（5）千斤顶；（6）力矩扳手。
3.安装单位应当具有以下检测仪器（H1.2.2）：（1）经纬仪；（2）水准仪；（3）噪声检测仪器；（4）绝缘电阻检测仪器；（5）接地电阻检测仪器；（6）万用表；（7）激光测距仪；（8）钢卷尺（含修正值），50m（机械式停车设备除外）；（9）超声波测厚仪（机械式停车设备除外）。
试安装要求 | 针对所申请的每个许可子项目，各试安装1台用于验证质量保证体系运行的样机。样机应当经安装单位自检合格。
业绩 要求 | 1.换证业绩。取得起重机械安装（含修理）许可的单位，应当在其持证周期内安装并交付使用相应许可子项目的产品至少各1台；无相应业绩的申请换证时，应当在鉴定评审前针对许可子项目中无业绩项目进行试安装；申请自我声明承诺换证的，应当在其许可周期内安装并交付使用相应许可子项目的产品至少各3台；
2.自我声明承诺换证。换证前一个许可周期内未发生与特种设备相关的行政处罚、责任事故、设备安全性能问题和质量投诉未结案等情况，并且生产业绩符合要求的持证单位，在其许可证有效期届满前，可以通过提交持续满足许可要求的自我声明承诺书等资料，向发证机关申请免鉴定评审直接换证。
3.产品安全性能状况等，能够持续满足许可范围的相应许可条件要求；（2）申请单位的质量保证体系能够持续有效实施；（3）申请单位前一个许可周期内未发生与特种设备相关的行政处罚、责任事故、设备安全性能问题和质量投诉未结案等情况。
4.持证单位不得连续两次申请自我声明承诺换证。
5.项目的参数范围内。