## B级锅炉制造
B级锅炉制造单位许可条件
一般 要求 | 1.应当具有法定资质。
2.应当具有与许可范围相适应的资源条件，建立并且有效实施与许可范围相适应的质量保证体系、安全管理制度等，具备保障特种设备安全性能的技术能力。
质量 保证 体系 要求 | 依据《特种设备生产和充装单位许可规则》，建立并且有效实施与锅炉制造相适应的质量保证体系，编制适合本企业的质量保证体系文件。
技术 资料 要求 | 应当具有包括设计文件、工艺文件、施工方案、检验规程等等技术资料。制造单位应当按照有关安全技术规范及相关标准，制定与锅炉产品制造相关的焊接、热处理、无损检测、检验与试验等工艺文件，其中焊接工艺，制造单位应当建立健全覆盖本单位所有产品的焊接工艺规程。焊接工艺规程所依据的焊接工艺评定应当在本单位进行，由本单位熟练焊工使用本单位的设备设施焊接试件。
法规 标准 要求 | 应当具有锅炉制造所需要的法律、法规、规章、安全技术规范及相关标准。
人员 要求 | 1.（1）质量保证工程师，具有锅炉制造质量管理或者检验工作经历、理工类专业教育背景和工程师职称； （2）设计质量控制系统责任人员，具有锅炉设计工作经历和锅炉相关专业教育背景； （3）焊接质量控制系统责任人员，具有焊接工作经历和焊接或者焊接相关专业 （材料、机械类专业）教育背景； （4）检验与试验质量控制系统责任人员，具有锅炉产品检验工作经历和理工类专业教育背景； （5）无损检测质量控制系统责任人员，具有所负责工作的经历和理工类专业教育背景，持有RTⅡ和UT证书Ⅱ； （6）其他质量控制系统（工艺、材料、热处理、理化检验）责任人员，具有所负责工作的经历和理工类专业教育背景； （7）材料与理化质量控制系统责任人员不得相互兼任，焊接与无损检测质量控制 系统责任人员不得相互兼任； （8）锅炉相关专业2人，焊接相关专业1人，总人数不少于5人。
2.焊工持证项目至少包括埋弧自动焊、气体保护焊和焊条电弧焊等焊接方法，焊工持证项目一般不少于30人项，其中有6G、6FG项目合格人员。
3.RTⅡ2人，UTⅡ2人（如果外委，只需配备无损检测质量控制系统责任人员）。
4.配备专职检验人员不少于2人。
工作 场所 要求 | 1.锅炉制造车间面积、高度满足产品制造的需要，锅炉产品承压件的焊接应当保证在室内作业完成。
2.管材、板材及半成品的存放应当有一定的防护措施，焊材应有符合要求的焊材库。
3.具有满足防护要求、空间适应产品检测需要的射线曝光室或者检测专用场地，保证底片冲洗质量和保存底片的专用场所，以及满足无损检测仪器和器材存放要求的场所。
4.具有满足安全防护要求的耐压试验场地。
设备 设施 要求 | 1.应当具有产品制造需要的切割设备、成形设备、机械加工设备等，以及必要的工装，并且按流程合理布置。
2.车间内起重能力不小于10t的起重机。
3.卷板机冷卷厚度一般不小于20mm。
4.具有与产品制造相适应的埋弧自动焊、气体保护焊和焊条电弧焊等焊接设备。
5.焊接材料烘干设备和保温设备。
6.具有产品制造需要的弯管和钻孔设备。
7.具有产品制造需要的弯管放样和检测平台。
8.具有产品制造需要的化学分析装置和力学性能测试装置，外委的不要求。
9.具有产品制造需要的射线检测仪器、超声检测仪器，外委的不要求。
10.具有产品制造需要的耐压试验装置不少于2台（套）。
11.具有与制造产品相适应的测量装置，并且按照规定进行检定、校准合格。
试制 产品 要求 | 1.（1）试制造样品应当能验证所申请范围需要的制造和检验能力，样品参数应当符合相关标准； （2）试制造样品的设计图样应当经过设计文件鉴定合格。
2.试制产品要求：1台成品和1台在制品，在制品根据产品结构而定。 （1）筒节、封头（管板）、下脚圈、炉胆等部件各1件； （2）产品有集箱，应当有已开孔的集箱2只； （3）产品有带弯头的管子，应当有不同直径的弯管5根； （4）产品为盘管式，应当有2组内（或者外）圈管盘； （5）铸造类锅炉，应当有代表性的锅片各1片。
3.试制造样品的设计参数应当具有代表性，制造工艺应当覆盖申请产品范围。焊接锅炉的制造工艺应当包括成形、焊接、无损检测、理化检验和耐压试验过程。
4.如果1台试制造成品和1台在制品不能完全包括前款要求的制造工艺，可以通过增加试制造样品来达到对所有制造工艺的覆盖。
5.铸造类等非焊接锅炉的制造工艺应当包括铸件组装、耐压试验及其他必要的制造过程。
6.试制造样品未进行油漆、保温和包装。
业绩 要求 | 1.制造单位换证时，许可周期内应当具备与持证级别相应的产品制造业绩，否则准备试制造样品。
2.申请“自我声明承诺换证”的，许可周期内与持证级别相应的产品制造业绩不少于4台。

## A级锅炉安装
A级锅炉安装单位许可条件
一般 要求 | 1.应当具有法定资质。
2.应当具有与许可范围相适应的资源条件，建立并且有效实施与许可范围相适应的质量保证体系、安全管理制度等，具备保障特种设备安全性能的技术能力。
质量 保证 体系 要求 | 依据《特种设备生产和充装单位许可规则》建立与锅炉安装相适应的质量管理体系，编制适合本企业的质量保证体系文件。
技术 资料 要求 | 锅炉安装单位应当具有包括设计文件、工艺文件、施工方案、检验规程等等技术资料。
法规 标准 要求 | 锅炉安装单位应具有锅炉安装所需要的法律、法规、规章、安全技术规范及相关标准。
人员 要求 | 1.（1）质量保证工程师，具有锅炉安装质量管理或者检验工作经历、理工类专业教育背景和工程师职称； （2）工艺质量控制系统责任人员，具有锅炉安装工艺工作经历和锅炉或者机械类相关专业教育背景和工程师职称； （3）焊接质量控制系统责任人员，具有焊接工作经历和焊接或者焊接相关专业（材料、机械类专业）教育背景和工程师职称； （4）无损检测质量控制系统责任人员，具备RTⅡ级或者UTⅡ级无损检测资格4年以上； （5）检验与试验质量控制系统责任人员，具有锅炉产品检验工作经历和理工类专业教育背景； （6）材料、热处理、理化、起重、筑炉等质量控制系统责任人员，具有所负责工作的经历和理工类专业教育背景； （7）材料与理化质量控制系统责任人员不得相互兼任，焊接与无损检测质量控制系统责任人员不得相互兼任； （8）技术人员总人数15人，工程师人数5人； （9）技术人员数量，是指锅炉、热能、化工机械、暖通、焊接、金属材料、无损检测、热工仪表、机械等专业的中专以上学历人员数量。
2.持证焊工35人项，氩弧焊工15人。管材2G、5G8人；管材6G5人；6FG5人；FeⅡ及以上类别材料试件合格项目的焊工人数比例不少于50%。
3.电工5人、热处理工2人、起重工4人（流动式起重机司机或指挥）。
4.RTⅡ4人、UTⅡ2人、MTⅡ或PTⅡ2，外委的不要求，但无损检测质量控制系统责任人员仍需按要求持证。
工作 场地 要求 | 具有固定的办公场所、仪器设备室、资料档案室和仓库。
设备 设施 要求 | 1.焊机20台，其中氩弧焊机10台；焊条烘干设备5台。
2.起重设备3台（8吨以上），空气压缩机2台，允许租赁。
3.液压试验泵3台；切割设备5台；现场热处理设备4台；坡口加工设备4台。
设备 设施 要求 | 4.射线检测仪器2台、超声检测仪器2台、磁粉检测仪器2台，允许租赁。
5.超声波测厚仪器2台；光谱分析仪器2台；便携式硬度计3台。
6.无损检测和理化检验允许外委。
试安装 要求 | 1.试安装应当是相应级别的锅炉整机安装工程；A级试安装样品应当为散装锅炉，如果试安装样品为整装锅炉，则应当在许可证中给予限制。
2.试安装工程应当经耐压试验、总体验收合格。
业绩 要求 | 1.安装单位换证时，许可周期内应当具有与持证级别相应的安装或者改造、修理业绩，否则换证评审时按照首次申请取证的要求准备试安装工程。
2.申请“自我声明承诺换证”的，许可周期内与持证级别相应的产品安装或者改造、修理业绩不少于4台。

## B级锅炉安装单位
B级锅炉安装单位许可条件
一般 要求 | 1.应当具有法定资质。
2.应当具有与许可范围相适应的资源条件，建立并且有效实施与许可范围相适应的质量保证体系、安全管理制度等，具备保障特种设备安全性能的技术能力。
质量 保证 体系 要求 | 依据《特种设备生产和充装单位许可规则》建立与锅炉安装相适应的质量管理体系，编制适合本企业的质量保证体系文件。
技术 资料 要求 | 锅炉安装单位应当具有包括设计文件、工艺文件、施工方案、检验规程等等技术资料。
法规 标准 要求 | 锅炉安装单位应具有锅炉安装所需要的法律、法规、规章、安全技术规范及相关标准。
人员 要求 | 1.（1）质量保证工程师，具有锅炉安装质量管理或者检验工作经历、理工类专业教育背景和助理工程师职称； （2）工艺质量控制系统责任人员，具有锅炉安装工艺工作经历和锅炉或者机械类相关专业教育背景； （3）焊接质量控制系统责任人员，具有焊接工作经历和焊接或者焊接相关专业（材料、机械类专业）教育背景； （4）无损检测质量控制系统责任人员，具备RTⅡ级或者UTⅡ级无损检测资格； （5）检验与试验质量控制系统责任人员，具有锅炉产品检验工作经历和理工类专业教育背景； （6）材料、热处理、理化、起重、筑炉等质量控制系统责任人员，具有所负责工作的经历和理工类专业教育背景； （7）材料与理化质量控制系统责任人员不得相互兼任，焊接与无损检测质量控制系统责任人员不得相互兼任； （8）技术人员总人数5人，工程师人数2人； （9）技术人员数量，是指锅炉、热能、化工机械、暖通、焊接、金属材料、无损检测、热工仪表、机械等专业的中专以上学历人员数量。
2.持证焊工15人项，氩弧焊工8人。管材2G、5G，4人；管材6G，3人；6FG，3人。
3.电工3人、起重工2人（流动式起重机司机或指挥）、持有锅炉作业人员证的调试人员2人。
4.RTⅡ2人、UTⅡ2人、MTⅡ或PTⅡ2，外委的不要求，但无损检测质量控制系统责任人员仍需按要求持证。
工作 场地 要求 | 具有固定的办公场所、仪器设备室、资料档案室和仓库。
设备 设施 要求 | 1.焊机10台，其中氩弧焊机4台；焊条烘干设备3台。
2.起重设备1台（8吨以上），空气压缩机1台，允许租赁。
3.液压试验泵2台；切割设备2台；坡口加工设备2台。
4.射线检测仪器1台，允许租赁。
5.超声波测厚仪器1台。
6.无损检测和理化检验允许外委。
试安装 要求 | 1.试安装应当是相应级别的锅炉整机安装工程。
2.试安装工程应当经耐压试验、总体验收合格。
业绩 要求 | 1.安装单位换证时，许可周期内应当具有与持证级别相应的安装或者改造、修理业绩，否则换证评审时按照首次申请取证的要求准备试安装工程。
2.申请“自我声明承诺换证”的，许可周期内与持证级别相应的产品安装或者改造、修理业绩不少于4台。